## Lista zakupowa
Sieć CAN: 11 węzłów high-speed
LP | Oznaczenie | Komentarz | Opis | Opcjonalna liczba | Minimalna liczba | Budżetowa liczba | Min. Liczba zakupu | Liczba do kupienia | Czy kupować? | Cena sztuki dla dobranej ilości |  | Suma |  | Producent | Oznaczenie producenta | Sklep | Odnośnik do sklepu
[10 empty] | netto | brutto | netto | brutto
1. | U1 | MCP2515-I/P | Kontroler CAN | 11 | 11 | 11 | 1 | 11 | tak | 10.95 | 13.4685 | 120.45 | 148.1535 | MICROCHIP TECHNOLOGY | MCP2515-I/P | TME | Link
2. | U3 | MCP2561-E/P | Transceiver CAN - high speed | 8 | 8 | 8 | 1 | 11 | tak | 5.67 | 6.9741 | 62.37 | 76.7151 | MICROCHIP TECHNOLOGY | MCP2561-E/P | TME | Link
3. | H1 | B82787C0104H002 | Dławik common mode | 11 | 5 | 0 | 1 | 3 | tak | 5.5639 | 6.8435 | 16.6915 | 20.5306 | EPCOS | B82787C0104H002 | TME | Link
4. | Y1 | 20MHz | Rezonator kwarcowy | 11 | 11 | 11 | 2 | 11 | tak | 1.0218 | 1.2568 | 11.2398 | 13.825 | YIC | 20.00M-SMDHC49S | TME | Link
5. | D1 | PESD2IVN24-TR | Dwukierunkowa dioda TVS | 11 | 6 | 0 | 5 | 11 | tak | 0.771 | 0.94833 | 8.481 | 10.4316 | NEXPERIA | PESD2IVN24-TR | TME | Link
6. | R4 | >725 Ohm/1k5 | Pull-up RXD | 11 | 11 | 0 | 100 | 100 | tak | 0.03606 | 0.044354 | 3.606 | 4.4354 | SR PASSIVES | CF1/4W-1K4 | TME | Link
7. | R7, R8 | 62 Ohm | Terminacja w high speed | 4 | 4 | 4 | 100 | 100 | tak | 0.03606 | 0.044354 | 3.606 | 4.4354 | SR PASSIVES | CF1/4W-62R | TME | Link
8. | R9 | 300 ohm | Rezystor SPLIT | 2 | 0 | 0 | 100 | 100 | tak | 0.04259 | 0.052386 | 4.259 | 5.2386 | SR PASSIVES | CF1/4WS-300R | TME | link
9. | R10 | 10kOhm | 5V Rezystor RESET | 11 | 11 | 11 | 100 | 100 | tak | 0.03516 | 0.043247 | 3.516 | 4.3247 | SR PASSIVES | CF1/4W-10K | TME | Link
10. | C1 | 470pF | Kondensator SPLIT | 2 | 2 | 2 | 100 | 100 | tak | 0.06998 | 0.086075 | 6.998 | 8.6075 | SR PASSIVES | CC-470 | TME | Link
11. | C2, C3, C4, C10 | 114uF/120u | Kondensatory przy zasilaniu | 22 | 22 | 0 | 5 | 25 | tak | 0.969 | 1.1919 | 24.225 | 29.7967 | PANASONIC | EEUFC1V121 | TME | Link
12. | C5, C6 | 150pF | Kondensatory filtrujące na CANx | 22 | 22 | 0 | 100 | 100 | tak | 0.12322 | 0.15156 | 12.322 | 15.1561 | SR PASSIVES | CC-151/500 | TME | Link
13. | C7, C8 | 15pF | Kondensatory przy OSC | 22 | 22 | 22 | 100 | 100 | tak | 0.12322 | 0.15156 | 12.322 | 15.1561 | SR PASSIVES | CC-15/500 | TME | Link
[10 empty] | Suma zakupów |  | 290.0863 | 356.8062

## Wersja rozszerzona
Sieć CAN: 8 węzłów high-speed, 3 węzły fault tolerant
LP | Oznaczenie | Komentarz | Opis | Opcjonalna liczba | Minimalna liczba | Budżetowa liczba | Min. Liczba zakupu | Liczba do kupienia | Czy kupować? | Cena dla dobranej ilości |  | Suma |  | Producent | Oznaczenie producenta | Sklep | Odnośnik do sklepu
[10 empty] | netto | brutto | netto | brutto
1. | U1 | MCP2515-I/P | Kontroler CAN | 11 | 11 | 11 | 1 | 11 | tak | 10.95 | 13.4685 | 120.45 | 148.1535 | MICROCHIP TECHNOLOGY | MCP2515-I/P | TME | Link
2. | U2 | TJA1055T/C | Transceiver CAN - fault tolerant | 3 | 3 | 3 | 1 | 3 | tak | 11.83 | 14.5509 | 35.49 | 43.6527 | NXP | TJA1055T/C,518 | TME | Link
3. | U3 | MCP2561-E/P | Transceiver CAN - high speed | 8 | 8 | 8 | 1 | 8 | tak | 5.67 | 6.9741 | 45.36 | 55.7928 | MICROCHIP TECHNOLOGY | MCP2561-E/P | TME | Link
4. | H1 | B82787C0104H002 | Dławik common mode | 11 | 5 | 0 | 1 | 5 | tak | 5.5639 | 6.8435 | 27.8193 | 34.2177 | EPCOS | B82787C0104H002 | TME | Link
5. | Y1 | 20MHz | Rezonator kwarcowy | 11 | 11 | 11 | 2 | 11 | tak | 1.0218 | 1.2568 | 11.2398 | 13.825 | YIC | 20.00M-SMDHC49S | TME | Link
6. | D1 | PESD2IVN24-TR | Dwukierunkowa dioda TVS | 11 | 6 | 0 | 5 | 11 | tak | 0.771 | 0.94833 | 8.481 | 10.4316 | NEXPERIA | PESD2IVN24-TR | TME | Link
7. | D2 | 1N4001 | Dioda Vbat | 3 | 3 | 3 | 25 | 25 | tak | 0.13782 | 0.16952 | 3.4455 | 4.238 | DC COMPONENTS | 1N4001A RL101 | TME | Link
8. | D3 | RED | Dioda LED ERROR | 3 | 3 | 0 | 10 | 10 | tak | 0.3443 | 0.42349 | 3.443 | 4.2349 | LITEON | LTL-307ELC | TME | Link
9. | PLH6, PLH7 | 10 V | Dioda Zenera | 22 | 0 | 0 | 25 | 25 | nie | 0.1622 | 0.19951 | 0 | 0 | NEXPERIA | BZX79-C10,113 | TME | Link
10. | R1, R2 | 500 Ohm /510 | Terminacja w fault tolerant | 6 | 6 | 6 | 100 | 100 | tak | 0.03606 | 0.044354 | 3.606 | 4.4354 | SR PASSIVES | CF1/4W-510R | TME | Link
11. | R3 | 1k - 2k Ohm/1k5 | Rezystor Vbat | 3 | 3 | 3 |  |  | nie (R5) |  | 0 | 0 | 0
12. | R4 | >725 Ohm/1k5 | Pull-up RXD | 11 | 11 | 0 |  |  | nie (R5) |  | 0 | 0 | 0
13. | R5 | 1k4 - 1k6 Ohm/1k5 | Rezystor ograniczający LED | 3 | 3 | 0 | 100 | 100 | tak | 0.03606 | 0.044354 | 3.606 | 4.4354 | SR PASSIVES | CF1/4W-1K5 | TME | Link
14. | R6 | >1k8 Ohm/2k | Rezystor WAKE | 3 | 0 | 0 | 100 | 100 | tak | 0.03606 | 0.044354 | 3.606 | 4.4354 | SR PASSIVES | CF1/4W-2K | TME | Link
15. | R7, R8 | 62 Ohm | Terminacja w high speed | 4 | 4 | 4 | 100 | 100 | tak | 0.03606 | 0.044354 | 3.606 | 4.4354 | SR PASSIVES | CF1/4W-62R | TME | Link
16. | R9 | 300 ohm | Rezystor SPLIT | 2 | 0 | 0 | 100 | 100 | tak | 0.04259 | 0.052386 | 4.259 | 5.2386 | SR PASSIVES | CF1/4WS-300R | TME | link
17. | R10 | 10kOhm | 5V Rezystor RESET | 11 | 11 | 11 | 100 | 100 | tak | 0.03516 | 0.043247 | 3.516 | 4.3247 | SR PASSIVES | CF1/4W-10K | TME | Link
18. | C1 | 470pF | Kondensator SPLIT | 2 | 2 | 2 | 100 | 100 | tak | 0.06998 | 0.086075 | 6.998 | 8.6075 | SR PASSIVES | CC-470 | TME | Link
19. | C2, C3, C4, C10 | 114uF/120u | Kondensatory przy zasilaniu | 25 | 25 | 0 | 5 | 25 | tak | 0.969 | 1.1919 | 24.225 | 29.7967 | PANASONIC | EEUFC1V121 | TME | Link
20. | C5, C6 | 150pF | Kondensatory filtrujące na CANx | 22 | 22 | 0 | 100 | 100 | tak | 0.12322 | 0.15156 | 12.322 | 15.1561 | SR PASSIVES | CC-151/500 | TME | Link
21. | C7, C8 | 15pF | Kondensatory przy OSC | 22 | 22 | 22 | 100 | 100 | tak | 0.12322 | 0.15156 | 12.322 | 15.1561 | SR PASSIVES | CC-15/500 | TME | Link
22. | C9 | 10nF | Kondensator filtrujący Vbat | 3 | 0 | 0 | 10 | 10 | tak | 0.55814 | 0.68651 | 5.5814 | 6.8651 | SR PASSIVES | CCH-10N/2000V | TME | Link
23. | SW1-SW8 | ON-ON | Przełącznik 2 pozycyjny | 8 | 8 | 8 | 1 | 8 | tak | 1.79 | 2.2017 | 14.32 | 17.6136 | OEM | UCC-04007 | BOTLAND | Link
| ^ | ^ | ^ | 8 | 8 | 8 | 1 | 8 | nie(^) | 2.95 | 3.6285 | 0 | 0 | / | PRZELBL1X3 | TME | Link
[10 empty] | Suma zakupów |  | 353.696 | 435.046
Sieć CAN: 11 węzłów high-speed
LP | Oznaczenie | Komentarz | Opis | Opcjonalna liczba | Minimalna liczba | Budżetowa liczba | Min. Liczba zakupu | Liczba do kupienia | Czy kupować? | Cena dla dobranej ilości |  | Suma |  | Producent | Oznaczenie producenta | Sklep | Odnośnik do sklepu
[10 empty] | netto | brutto | netto | brutto
1. | U1 | MCP2515-I/P | Kontroler CAN | 11 | 11 | 11 | 1 | 11 | tak | 10.95 | 13.4685 | 120.45 | 148.1535 | MICROCHIP TECHNOLOGY | MCP2515-I/P | TME | Link
2. | U2 | TJA1055T/C | Transceiver CAN - fault tolerant | 3 | 3 | 3 | 1 | 3 | nie | 11.83 | 14.5509 | 0 | 0 | NXP | TJA1055T/C,518 | TME | Link
3. | U3 | MCP2561-E/P | Transceiver CAN - high speed | 8 | 8 | 8 | 1 | 11 | tak | 5.67 | 6.9741 | 62.37 | 76.7151 | MICROCHIP TECHNOLOGY | MCP2561-E/P | TME | Link
4. | H1 | B82787C0104H002 | Dławik common mode | 11 | 5 | 0 | 1 | 3 | tak | 5.5639 | 6.8435 | 16.6915 | 20.5306 | EPCOS | B82787C0104H002 | TME | Link
5. | Y1 | 20MHz | Rezonator kwarcowy | 11 | 11 | 11 | 2 | 11 | tak | 1.0218 | 1.2568 | 11.2398 | 13.825 | YIC | 20.00M-SMDHC49S | TME | Link
6. | D1 | PESD2IVN24-TR | Dwukierunkowa dioda TVS | 11 | 6 | 0 | 5 | 11 | tak | 0.771 | 0.94833 | 8.481 | 10.4316 | NEXPERIA | PESD2IVN24-TR | TME | Link
7. | D2 | 1N4001 | Dioda Vbat | 3 | 3 | 3 | 25 | 25 | nie | 0.13782 | 0.16952 | 0 | 0 | DC COMPONENTS | 1N4001A RL101 | TME | Link
8. | D3 | RED | Dioda LED ERROR | 3 | 3 | 0 | 10 | 10 | nie | 0.3443 | 0.42349 | 0 | 0 | LITEON | LTL-307ELC | TME | Link
9. | PLH6, PLH7 | 10 V | Dioda Zenera | 22 | 0 | 0 | 25 | 25 | nie | 0.1622 | 0.19951 | 0 | 0 | NEXPERIA | BZX79-C10,113 | TME | Link
10. | R1, R2 | 500 Ohm /510 | Terminacja w fault tolerant | 6 | 6 | 6 | 100 | 100 | nie | 0.03606 | 0.044354 | 0 | 0 | SR PASSIVES | CF1/4W-510R | TME | Link
11. | R3 | 1k - 2k Ohm/1k5 | Rezystor Vbat | 3 | 3 | 3 |  |  | nie |  | 0 | 0 | 0
12. | R4 | >725 Ohm/1k5 | Pull-up RXD | 11 | 11 | 0 | 100 | 100 | tak | 0.03606 | 0.044354 | 3.606 | 4.4354 | SR PASSIVES | CF1/4W-1K4 | TME | Link
13. | R5 | 1k4 - 1k6 Ohm/1k5 | Rezystor ograniczający LED | 3 | 3 | 0 | 100 | 100 | nie | 0.03606 | 0.044354 | 0 | 0 | SR PASSIVES | CF1/4W-1K5 | TME | Link
14. | R6 | >1k8 Ohm/2k | Rezystor WAKE | 3 | 0 | 0 | 100 | 100 | nie | 0.03606 | 0.044354 | 0 | 0 | SR PASSIVES | CF1/4W-2K | TME | Link
15. | R7, R8 | 62 Ohm | Terminacja w high speed | 4 | 4 | 4 | 100 | 100 | tak | 0.03606 | 0.044354 | 3.606 | 4.4354 | SR PASSIVES | CF1/4W-62R | TME | Link
16. | R9 | 300 ohm | Rezystor SPLIT | 2 | 0 | 0 | 100 | 100 | tak | 0.04259 | 0.052386 | 4.259 | 5.2386 | SR PASSIVES | CF1/4WS-300R | TME | link
17. | R10 | 10kOhm | 5V Rezystor RESET | 11 | 11 | 11 | 100 | 100 | tak | 0.03516 | 0.043247 | 3.516 | 4.3247 | SR PASSIVES | CF1/4W-10K | TME | Link
18. | C1 | 470pF | Kondensator SPLIT | 2 | 2 | 2 | 100 | 100 | tak | 0.06998 | 0.086075 | 6.998 | 8.6075 | SR PASSIVES | CC-470 | TME | Link
19. | C2, C3, C4, C10 | 114uF/120u | Kondensatory przy zasilaniu | 22 | 22 | 0 | 5 | 25 | tak | 0.969 | 1.1919 | 24.225 | 29.7967 | PANASONIC | EEUFC1V121 | TME | Link
20. | C5, C6 | 150pF | Kondensatory filtrujące na CANx | 22 | 22 | 0 | 100 | 100 | tak | 0.12322 | 0.15156 | 12.322 | 15.1561 | SR PASSIVES | CC-151/500 | TME | Link
21. | C7, C8 | 15pF | Kondensatory przy OSC | 22 | 22 | 22 | 100 | 100 | tak | 0.12322 | 0.15156 | 12.322 | 15.1561 | SR PASSIVES | CC-15/500 | TME | Link
22. | C9 | 10nF | Kondensator filtrujący Vbat | 3 | 0 | 0 | 10 | 10 | nie | 0.55814 | 0.68651 | 0 | 0 | SR PASSIVES | CCH-10N/2000V | TME | Link
23. | SW1-SW8 | ON-ON | Przełącznik 2 pozycyjny | 8 | 8 | 8 | 1 | 8 | nie | 1.79 | 2.2017 | 0 | 0 | OEM | UCC-04007 | BOTLAND | Link
| ^ | ^ | ^ | 8 | 8 | 8 | 1 | 8 | nie(^) | 2.95 | 3.6285 | 0 | 0 | / | PRZELBL1X3 | TME | Link
[10 empty] | Suma zakupów |  | 290.0863 | 356.8062
Sieć CAN: 11 węzłów fault tolerant
LP | Oznaczenie | Komentarz | Opis | Opcjonalna liczba | Minimalna liczba | Budżetowa liczba | Min. Liczba zakupu | Liczba do kupienia | Czy kupować? | Cena dla dobranej ilości |  | Suma |  | Producent | Oznaczenie producenta | Sklep | Odnośnik do sklepu
[10 empty] | netto | brutto | netto | brutto
1. | U1 | MCP2515-I/P | Kontroler CAN | 11 | 11 | 11 | 1 | 11 | tak | 10.95 | 13.4685 | 120.45 | 148.1535 | MICROCHIP TECHNOLOGY | MCP2515-I/P | TME | Link
2. | U2 | TJA1055T/C | Transceiver CAN - fault tolerant | 3 | 3 | 3 | 1 | 11 | tak | 11.83 | 14.5509 | 130.13 | 160.0599 | NXP | TJA1055T/C,518 | TME | Link
3. | U3 | MCP2561-E/P | Transceiver CAN - high speed | 8 | 8 | 8 | 1 | 8 | nie | 5.67 | 6.9741 | 0 | 0 | MICROCHIP TECHNOLOGY | MCP2561-E/P | TME | Link
4. | H1 | B82787C0104H002 | Dławik common mode | 11 | 5 | 0 | 1 | 3 | tak | 5.5639 | 6.8435 | 16.6915 | 20.5306 | EPCOS | B82787C0104H002 | TME | Link
5. | Y1 | 20MHz | Rezonator kwarcowy | 11 | 11 | 11 | 2 | 11 | tak | 1.0218 | 1.2568 | 11.2398 | 13.825 | YIC | 20.00M-SMDHC49S | TME | Link
6. | D1 | PESD2IVN24-TR | Dwukierunkowa dioda TVS | 11 | 6 | 0 | 5 | 11 | tak | 0.771 | 0.94833 | 8.481 | 10.4316 | NEXPERIA | PESD2IVN24-TR | TME | Link
7. | D2 | 1N4001 | Dioda Vbat | 25 | 3 | 3 | 25 | 25 | tak | 0.13782 | 0.16952 | 3.4455 | 4.238 | DC COMPONENTS | 1N4001A RL101 | TME | Link
8. | D3 | RED | Dioda LED ERROR | 25 | 3 | 0 | 10 | 30 | tak | 0.3443 | 0.42349 | 10.329 | 12.7047 | LITEON | LTL-307ELC | TME | Link
9. | PLH6, PLH7 | 10 V | Dioda Zenera | 22 | 0 | 0 | 25 | 25 | nie | 0.1622 | 0.19951 | 0 | 0 | NEXPERIA | BZX79-C10,113 | TME | Link
10. | R1, R2 | 1k1 Ohm/1k2 | Terminacja w fault tolerant | 22 | 22 | 22 | 100 | 100 | tak | 0.03606 | 0.044354 | 3.606 | 4.4354 | SR PASSIVES | CF1/4W-1K2 | TME | Link
11. | R3 | 1k - 2k Ohm/1k5 | Rezystor Vbat | 3 | 3 | 3 |  |  | nie (R5) |  | 0 | 0 | 0
12. | R4 | >725 Ohm/1k5 | Pull-up RXD | 11 | 11 | 0 |  |  | nie (R5) |  | 0 | 0 | 0
13. | R5 | 1k4 - 1k6 Ohm/1k5 | Rezystor ograniczający LED | 11 | 11 | 0 | 100 | 100 | tak | 0.03606 | 0.044354 | 3.606 | 4.4354 | SR PASSIVES | CF1/4W-1K5 | TME | Link
14. | R6 | >1k8 Ohm/2k | Rezystor WAKE | 11 | 0 | 0 | 100 | 100 | nie | 0.03606 | 0.044354 | 0 | 0 | SR PASSIVES | CF1/4W-2K | TME | Link
15. | R7, R8 | 62 Ohm | Terminacja w high speed | 4 | 4 | 4 | 100 | 100 | tak | 0.03606 | 0.044354 | 3.606 | 4.4354 | SR PASSIVES | CF1/4W-62R | TME | Link
16. | R9 | 300 ohm | Rezystor SPLIT | 2 | 0 | 0 | 100 | 100 | nie | 0.04259 | 0.052386 | 0 | 0 | SR PASSIVES | CF1/4WS-300R | TME | link
17. | R10 | 10kOhm | 5V Rezystor RESET | 11 | 11 | 11 | 100 | 100 | tak | 0.03516 | 0.043247 | 3.516 | 4.3247 | SR PASSIVES | CF1/4W-10K | TME | Link
18. | C1 | 470pF | Kondensator SPLIT | 2 | 2 | 2 | 100 | 100 | nie | 0.06998 | 0.086075 | 0 | 0 | SR PASSIVES | CC-470 | TME | Link
19. | C2, C3, C4, C10 | 114uF/120u | Kondensatory przy zasilaniu | 33 | 33 | 0 | 5 | 35 | tak | 0.969 | 1.1919 | 33.915 | 41.7154 | PANASONIC | EEUFC1V121 | TME | Link
20. | C5, C6 | 150pF | Kondensatory filtrujące na CANx | 22 | 22 | 0 | 100 | 100 | tak | 0.12322 | 0.15156 | 12.322 | 15.1561 | SR PASSIVES | CC-151/500 | TME | Link
21. | C7, C8 | 15pF | Kondensatory przy OSC | 22 | 22 | 22 | 100 | 100 | tak | 0.12322 | 0.15156 | 12.322 | 15.1561 | SR PASSIVES | CC-15/500 | TME | Link
22. | C9 | 10nF | Kondensator filtrujący Vbat | 11 | 0 | 0 | 10 | 20 | tak | 0.55814 | 0.68651 | 11.1628 | 13.7302 | SR PASSIVES | CCH-10N/2000V | TME | Link
23. | SW1-SW8 | ON-ON | Przełącznik 2 pozycyjny | 8 | 8 | 8 | 1 | 8 | tak | 1.79 | 2.2017 | 14.32 | 17.6136 | OEM | UCC-04007 | BOTLAND | Link
| ^ | ^ | ^ | 8 | 8 | 8 | 1 | 8 | nie(^) | 2.95 | 3.6285 | 0 | 0 | / | PRZELBL1X3 | TME | Link
[10 empty] | Suma zakupów |  | 399.1427 | 490.9455

## Wersja uproszczona
Sieć CAN: 8 węzłów high-speed, 3 węzły fault tolerant
LP | Oznaczenie | Komentarz | Opis | Opcjonalna liczba | Minimalna liczba | Budżetowa liczba | Min. Liczba zakupu | Liczba do kupienia | Czy kupować? | Cena dla dobranej ilości |  | Suma |  | Producent | Oznaczenie producenta | Sklep | Odnośnik do sklepu
[10 empty] | netto | brutto | netto | brutto
1. | U1 | MCP2515-I/P | Kontroler CAN | 11 | 11 | 11 | 1 | 11 | tak | 10.95 | 13.4685 | 120.45 | 148.1535 | MICROCHIP TECHNOLOGY | MCP2515-I/P | TME | Link
2. | U2 | TJA1055T/C | Transceiver CAN - fault tolerant | 3 | 3 | 3 | 1 | 3 | tak | 11.83 | 14.5509 | 35.49 | 43.6527 | NXP | TJA1055T/C,518 | TME | Link
3. | U3 | MCP2561-E/P | Transceiver CAN - high speed | 8 | 8 | 8 | 1 | 8 | tak | 5.67 | 6.9741 | 45.36 | 55.7928 | MICROCHIP TECHNOLOGY | MCP2561-E/P | TME | Link
4. | H1 | B82787C0104H002 | Dławik common mode | 11 | 5 | 0 | 1 | 5 | tak | 5.5639 | 6.8435 | 27.8193 | 34.2177 | EPCOS | B82787C0104H002 | TME | Link
5. | Y1 | 20MHz | Rezonator kwarcowy | 11 | 11 | 11 | 2 | 11 | tak | 1.0218 | 1.2568 | 11.2398 | 13.825 | YIC | 20.00M-SMDHC49S | TME | Link
6. | D1 | PESD2IVN24-TR | Dwukierunkowa dioda TVS | 11 | 6 | 0 | 5 | 11 | tak | 0.771 | 0.94833 | 8.481 | 10.4316 | NEXPERIA | PESD2IVN24-TR | TME | Link
7. | D2 | 1N4001 | Dioda Vbat | 3 | 3 | 3 | 25 | 25 | tak | 0.13782 | 0.16952 | 3.4455 | 4.238 | DC COMPONENTS | 1N4001A RL101 | TME | Link
8. | D3 | RED | Dioda LED ERROR | 3 | 3 | 0 | 10 | 10 | tak | 0.3443 | 0.42349 | 3.443 | 4.2349 | LITEON | LTL-307ELC | TME | Link
9. | PLH6, PLH7 | 10 V | Dioda Zenera | 22 | 0 | 0 | 25 | 25 | nie | 0.1622 | 0.19951 | 0 | 0 | NEXPERIA | BZX79-C10,113 | TME | Link
10. | R1, R2 | 500 Ohm /510 | Terminacja w fault tolerant | 6 | 6 | 6 | 100 | 100 | tak | 0.03606 | 0.044354 | 3.606 | 4.4354 | SR PASSIVES | CF1/4W-510R | TME | Link
11. | R3 | 1k - 2k Ohm/1k5 | Rezystor Vbat | 3 | 3 | 3 |  |  | nie (R5) |  | 0 | 0 | 0
12. | R4 | >725 Ohm/1k5 | Pull-up RXD | 11 | 11 | 0 |  |  | nie (R5) |  | 0 | 0 | 0
13. | R5 | 1k4 - 1k6 Ohm/1k5 | Rezystor ograniczający LED | 3 | 3 | 0 | 100 | 100 | tak | 0.03606 | 0.044354 | 3.606 | 4.4354 | SR PASSIVES | CF1/4W-1K5 | TME | Link
14. | R6 | >1k8 Ohm/2k | Rezystor WAKE | 3 | 0 | 0 | 100 | 100 | tak | 0.03606 | 0.044354 | 3.606 | 4.4354 | SR PASSIVES | CF1/4W-2K | TME | Link
15. | R7, R8 | 62 Ohm | Terminacja w high speed | 4 | 4 | 4 | 100 | 100 | tak | 0.03606 | 0.044354 | 3.606 | 4.4354 | SR PASSIVES | CF1/4W-62R | TME | Link
16. | R9 | 300 ohm | Rezystor SPLIT | 2 | 0 | 0 | 100 | 100 | tak | 0.04259 | 0.052386 | 4.259 | 5.2386 | SR PASSIVES | CF1/4WS-300R | TME | link
17. | R10 | 10kOhm | 5V Rezystor RESET | 11 | 11 | 11 | 100 | 100 | tak | 0.03516 | 0.043247 | 3.516 | 4.3247 | SR PASSIVES | CF1/4W-10K | TME | Link
18. | C1 | 470pF | Kondensator SPLIT | 2 | 2 | 2 | 100 | 100 | tak | 0.06998 | 0.086075 | 6.998 | 8.6075 | SR PASSIVES | CC-470 | TME | Link
19. | C2, C3, C4, C10 | 114uF/120u | Kondensatory przy zasilaniu | 25 | 25 | 0 | 5 | 25 | tak | 0.969 | 1.1919 | 24.225 | 29.7967 | PANASONIC | EEUFC1V121 | TME | Link
20. | C5, C6 | 150pF | Kondensatory filtrujące na CANx | 22 | 22 | 0 | 100 | 100 | tak | 0.12322 | 0.15156 | 12.322 | 15.1561 | SR PASSIVES | CC-151/500 | TME | Link
21. | C7, C8 | 15pF | Kondensatory przy OSC | 22 | 22 | 22 | 100 | 100 | tak | 0.12322 | 0.15156 | 12.322 | 15.1561 | SR PASSIVES | CC-15/500 | TME | Link
22. | C9 | 10nF | Kondensator filtrujący Vbat | 3 | 0 | 0 | 10 | 10 | tak | 0.55814 | 0.68651 | 5.5814 | 6.8651 | SR PASSIVES | CCH-10N/2000V | TME | Link
23. | SW1-SW8 | ON-ON | Przełącznik 2 pozycyjny | 8 | 8 | 8 | 1 | 8 | tak | 1.79 | 2.2017 | 14.32 | 17.6136 | OEM | UCC-04007 | BOTLAND | Link
| ^ | ^ | ^ | 8 | 8 | 8 | 1 | 8 | nie(^) | 2.95 | 3.6285 | 0 | 0 | / | PRZELBL1X3 | TME | Link
[10 empty] | Suma zakupów |  | 353.696 | 435.046
Sieć CAN: 11 węzłów high-speed
LP | Oznaczenie | Komentarz | Opis | Opcjonalna liczba | Minimalna liczba | Budżetowa liczba | Min. Liczba zakupu | Liczba do kupienia | Czy kupować? | Cena dla dobranej ilości |  | Suma |  | Producent | Oznaczenie producenta | Sklep | Odnośnik do sklepu
[10 empty] | netto | brutto | netto | brutto
1. | U1 | MCP2515-I/P | Kontroler CAN | 11 | 11 | 11 | 1 | 11 | tak | 10.95 | 13.4685 | 120.45 | 148.1535 | MICROCHIP TECHNOLOGY | MCP2515-I/P | TME | Link
2. | U2 | TJA1055T/C | Transceiver CAN - fault tolerant | 3 | 3 | 3 | 1 | 3 | nie | 11.83 | 14.5509 | 0 | 0 | NXP | TJA1055T/C,518 | TME | Link
3. | U3 | MCP2561-E/P | Transceiver CAN - high speed | 8 | 8 | 8 | 1 | 11 | tak | 5.67 | 6.9741 | 62.37 | 76.7151 | MICROCHIP TECHNOLOGY | MCP2561-E/P | TME | Link
4. | H1 | B82787C0104H002 | Dławik common mode | 11 | 5 | 0 | 1 | 3 | tak | 5.5639 | 6.8435 | 16.6915 | 20.5306 | EPCOS | B82787C0104H002 | TME | Link
5. | Y1 | 20MHz | Rezonator kwarcowy | 11 | 11 | 11 | 2 | 11 | tak | 1.0218 | 1.2568 | 11.2398 | 13.825 | YIC | 20.00M-SMDHC49S | TME | Link
6. | D1 | PESD2IVN24-TR | Dwukierunkowa dioda TVS | 11 | 6 | 0 | 5 | 11 | tak | 0.771 | 0.94833 | 8.481 | 10.4316 | NEXPERIA | PESD2IVN24-TR | TME | Link
7. | D2 | 1N4001 | Dioda Vbat | 3 | 3 | 3 | 25 | 25 | nie | 0.13782 | 0.16952 | 0 | 0 | DC COMPONENTS | 1N4001A RL101 | TME | Link
8. | D3 | RED | Dioda LED ERROR | 3 | 3 | 0 | 10 | 10 | nie | 0.3443 | 0.42349 | 0 | 0 | LITEON | LTL-307ELC | TME | Link
9. | PLH6, PLH7 | 10 V | Dioda Zenera | 22 | 0 | 0 | 25 | 25 | nie | 0.1622 | 0.19951 | 0 | 0 | NEXPERIA | BZX79-C10,113 | TME | Link
10. | R1, R2 | 500 Ohm /510 | Terminacja w fault tolerant | 6 | 6 | 6 | 100 | 100 | nie | 0.03606 | 0.044354 | 0 | 0 | SR PASSIVES | CF1/4W-510R | TME | Link
11. | R3 | 1k - 2k Ohm/1k5 | Rezystor Vbat | 3 | 3 | 3 |  |  | nie |  | 0 | 0 | 0
12. | R4 | >725 Ohm/1k5 | Pull-up RXD | 11 | 11 | 0 | 100 | 100 | tak | 0.03606 | 0.044354 | 3.606 | 4.4354 | SR PASSIVES | CF1/4W-1K4 | TME | Link
13. | R5 | 1k4 - 1k6 Ohm/1k5 | Rezystor ograniczający LED | 3 | 3 | 0 | 100 | 100 | nie | 0.03606 | 0.044354 | 0 | 0 | SR PASSIVES | CF1/4W-1K5 | TME | Link
14. | R6 | >1k8 Ohm/2k | Rezystor WAKE | 3 | 0 | 0 | 100 | 100 | nie | 0.03606 | 0.044354 | 0 | 0 | SR PASSIVES | CF1/4W-2K | TME | Link
15. | R7, R8 | 62 Ohm | Terminacja w high speed | 4 | 4 | 4 | 100 | 100 | tak | 0.03606 | 0.044354 | 3.606 | 4.4354 | SR PASSIVES | CF1/4W-62R | TME | Link
16. | R9 | 300 ohm | Rezystor SPLIT | 2 | 0 | 0 | 100 | 100 | tak | 0.04259 | 0.052386 | 4.259 | 5.2386 | SR PASSIVES | CF1/4WS-300R | TME | link
17. | R10 | 10kOhm | 5V Rezystor RESET | 11 | 11 | 11 | 100 | 100 | tak | 0.03516 | 0.043247 | 3.516 | 4.3247 | SR PASSIVES | CF1/4W-10K | TME | Link
18. | C1 | 470pF | Kondensator SPLIT | 2 | 2 | 2 | 100 | 100 | tak | 0.06998 | 0.086075 | 6.998 | 8.6075 | SR PASSIVES | CC-470 | TME | Link
19. | C2, C3, C4, C10 | 114uF/120u | Kondensatory przy zasilaniu | 22 | 22 | 0 | 5 | 25 | tak | 0.969 | 1.1919 | 24.225 | 29.7967 | PANASONIC | EEUFC1V121 | TME | Link
20. | C5, C6 | 150pF | Kondensatory filtrujące na CANx | 22 | 22 | 0 | 100 | 100 | tak | 0.12322 | 0.15156 | 12.322 | 15.1561 | SR PASSIVES | CC-151/500 | TME | Link
21. | C7, C8 | 15pF | Kondensatory przy OSC | 22 | 22 | 22 | 100 | 100 | tak | 0.12322 | 0.15156 | 12.322 | 15.1561 | SR PASSIVES | CC-15/500 | TME | Link
22. | C9 | 10nF | Kondensator filtrujący Vbat | 3 | 0 | 0 | 10 | 10 | nie | 0.55814 | 0.68651 | 0 | 0 | SR PASSIVES | CCH-10N/2000V | TME | Link
23. | SW1-SW8 | ON-ON | Przełącznik 2 pozycyjny | 8 | 8 | 8 | 1 | 8 | nie | 1.79 | 2.2017 | 0 | 0 | OEM | UCC-04007 | BOTLAND | Link
| ^ | ^ | ^ | 8 | 8 | 8 | 1 | 8 | nie(^) | 2.95 | 3.6285 | 0 | 0 | / | PRZELBL1X3 | TME | Link
[10 empty] | Suma zakupów |  | 290.0863 | 356.8062
Sieć CAN: 11 węzłów fault tolerant
LP | Oznaczenie | Komentarz | Opis | Opcjonalna liczba | Minimalna liczba | Budżetowa liczba | Min. Liczba zakupu | Liczba do kupienia | Czy kupować? | Cena dla dobranej ilości |  | Suma |  | Producent | Oznaczenie producenta | Sklep | Odnośnik do sklepu
[10 empty] | netto | brutto | netto | brutto
1. | U1 | MCP2515-I/P | Kontroler CAN | 11 | 11 | 11 | 1 | 11 | tak | 10.95 | 13.4685 | 120.45 | 148.1535 | MICROCHIP TECHNOLOGY | MCP2515-I/P | TME | Link
2. | U2 | TJA1055T/C | Transceiver CAN - fault tolerant | 3 | 3 | 3 | 1 | 11 | tak | 11.83 | 14.5509 | 130.13 | 160.0599 | NXP | TJA1055T/C,518 | TME | Link
3. | U3 | MCP2561-E/P | Transceiver CAN - high speed | 8 | 8 | 8 | 1 | 8 | nie | 5.67 | 6.9741 | 0 | 0 | MICROCHIP TECHNOLOGY | MCP2561-E/P | TME | Link
4. | H1 | B82787C0104H002 | Dławik common mode | 11 | 5 | 0 | 1 | 3 | tak | 5.5639 | 6.8435 | 16.6915 | 20.5306 | EPCOS | B82787C0104H002 | TME | Link
5. | Y1 | 20MHz | Rezonator kwarcowy | 11 | 11 | 11 | 2 | 11 | tak | 1.0218 | 1.2568 | 11.2398 | 13.825 | YIC | 20.00M-SMDHC49S | TME | Link
6. | D1 | PESD2IVN24-TR | Dwukierunkowa dioda TVS | 11 | 6 | 0 | 5 | 11 | tak | 0.771 | 0.94833 | 8.481 | 10.4316 | NEXPERIA | PESD2IVN24-TR | TME | Link
7. | D2 | 1N4001 | Dioda Vbat | 25 | 3 | 3 | 25 | 25 | tak | 0.13782 | 0.16952 | 3.4455 | 4.238 | DC COMPONENTS | 1N4001A RL101 | TME | Link
8. | D3 | RED | Dioda LED ERROR | 25 | 3 | 0 | 10 | 30 | tak | 0.3443 | 0.42349 | 10.329 | 12.7047 | LITEON | LTL-307ELC | TME | Link
9. | PLH6, PLH7 | 10 V | Dioda Zenera | 22 | 0 | 0 | 25 | 25 | nie | 0.1622 | 0.19951 | 0 | 0 | NEXPERIA | BZX79-C10,113 | TME | Link
10. | R1, R2 | 1k1 Ohm/1k2 | Terminacja w fault tolerant | 22 | 22 | 22 | 100 | 100 | tak | 0.03606 | 0.044354 | 3.606 | 4.4354 | SR PASSIVES | CF1/4W-1K2 | TME | Link
11. | R3 | 1k - 2k Ohm/1k5 | Rezystor Vbat | 3 | 3 | 3 |  |  | nie (R5) |  | 0 | 0 | 0
12. | R4 | >725 Ohm/1k5 | Pull-up RXD | 11 | 11 | 0 |  |  | nie (R5) |  | 0 | 0 | 0
13. | R5 | 1k4 - 1k6 Ohm/1k5 | Rezystor ograniczający LED | 11 | 11 | 0 | 100 | 100 | tak | 0.03606 | 0.044354 | 3.606 | 4.4354 | SR PASSIVES | CF1/4W-1K5 | TME | Link
14. | R6 | >1k8 Ohm/2k | Rezystor WAKE | 11 | 0 | 0 | 100 | 100 | nie | 0.03606 | 0.044354 | 0 | 0 | SR PASSIVES | CF1/4W-2K | TME | Link
15. | R7, R8 | 62 Ohm | Terminacja w high speed | 4 | 4 | 4 | 100 | 100 | tak | 0.03606 | 0.044354 | 3.606 | 4.4354 | SR PASSIVES | CF1/4W-62R | TME | Link
16. | R9 | 300 ohm | Rezystor SPLIT | 2 | 0 | 0 | 100 | 100 | nie | 0.04259 | 0.052386 | 0 | 0 | SR PASSIVES | CF1/4WS-300R | TME | link
17. | R10 | 10kOhm | 5V Rezystor RESET | 11 | 11 | 11 | 100 | 100 | tak | 0.03516 | 0.043247 | 3.516 | 4.3247 | SR PASSIVES | CF1/4W-10K | TME | Link
18. | C1 | 470pF | Kondensator SPLIT | 2 | 2 | 2 | 100 | 100 | nie | 0.06998 | 0.086075 | 0 | 0 | SR PASSIVES | CC-470 | TME | Link
19. | C2, C3, C4, C10 | 114uF/120u | Kondensatory przy zasilaniu | 33 | 33 | 0 | 5 | 35 | tak | 0.969 | 1.1919 | 33.915 | 41.7154 | PANASONIC | EEUFC1V121 | TME | Link
20. | C5, C6 | 150pF | Kondensatory filtrujące na CANx | 22 | 22 | 0 | 100 | 100 | tak | 0.12322 | 0.15156 | 12.322 | 15.1561 | SR PASSIVES | CC-151/500 | TME | Link
21. | C7, C8 | 15pF | Kondensatory przy OSC | 22 | 22 | 22 | 100 | 100 | tak | 0.12322 | 0.15156 | 12.322 | 15.1561 | SR PASSIVES | CC-15/500 | TME | Link
22. | C9 | 10nF | Kondensator filtrujący Vbat | 11 | 0 | 0 | 10 | 20 | tak | 0.55814 | 0.68651 | 11.1628 | 13.7302 | SR PASSIVES | CCH-10N/2000V | TME | Link
23. | SW1-SW8 | ON-ON | Przełącznik 2 pozycyjny | 8 | 8 | 8 | 1 | 8 | tak | 1.79 | 2.2017 | 14.32 | 17.6136 | OEM | UCC-04007 | BOTLAND | Link
| ^ | ^ | ^ | 8 | 8 | 8 | 1 | 8 | nie(^) | 2.95 | 3.6285 | 0 | 0 | / | PRZELBL1X3 | TME | Link
[10 empty] | Suma zakupów |  | 399.1427 | 490.9455

## Wersja zakupowa
Sieć CAN: 8 węzłów high-speed, 3 węzły fault tolerant
LP | Oznaczenie | Komentarz | Opis | Opcjonalna liczba | Minimalna liczba | Budżetowa liczba | Min. Liczba zakupu | Liczba do kupienia | Czy kupować? | Cena dla dobranej ilości |  | Suma |  | Producent | Oznaczenie producenta | Sklep | Odnośnik do sklepu
[10 empty] | netto | brutto | netto | brutto
1. | U1 | MCP2515-I/P | Kontroler CAN | 11 | 11 | 11 | 1 | 11 | tak | 10.95 | 13.4685 | 120.45 | 148.1535 | MICROCHIP TECHNOLOGY | MCP2515-I/P | TME | Link
2. | U2 | TJA1055T/C | Transceiver CAN - fault tolerant | 3 | 3 | 3 | 1 | 3 | tak | 11.83 | 14.5509 | 35.49 | 43.6527 | NXP | TJA1055T/C,518 | TME | Link
3. | U3 | MCP2561-E/P | Transceiver CAN - high speed | 8 | 8 | 8 | 1 | 8 | tak | 5.67 | 6.9741 | 45.36 | 55.7928 | MICROCHIP TECHNOLOGY | MCP2561-E/P | TME | Link
4. | H1 | B82787C0104H002 | Dławik common mode | 11 | 5 | 0 | 1 | 5 | tak | 5.5639 | 6.8435 | 27.8193 | 34.2177 | EPCOS | B82787C0104H002 | TME | Link
5. | Y1 | 20MHz | Rezonator kwarcowy | 11 | 11 | 11 | 2 | 11 | tak | 1.0218 | 1.2568 | 11.2398 | 13.825 | YIC | 20.00M-SMDHC49S | TME | Link
6. | D1 | PESD2IVN24-TR | Dwukierunkowa dioda TVS | 11 | 6 | 0 | 5 | 11 | tak | 0.771 | 0.94833 | 8.481 | 10.4316 | NEXPERIA | PESD2IVN24-TR | TME | Link
7. | D2 | 1N4001 | Dioda Vbat | 3 | 3 | 3 | 25 | 25 | tak | 0.13782 | 0.16952 | 3.4455 | 4.238 | DC COMPONENTS | 1N4001A RL101 | TME | Link
8. | D3 | RED | Dioda LED ERROR | 3 | 3 | 0 | 10 | 10 | tak | 0.3443 | 0.42349 | 3.443 | 4.2349 | LITEON | LTL-307ELC | TME | Link
9. | PLH6, PLH7 | 10 V | Dioda Zenera | 22 | 0 | 0 | 25 | 25 | nie | 0.1622 | 0.19951 | 0 | 0 | NEXPERIA | BZX79-C10,113 | TME | Link
10. | R1, R2 | 500 Ohm /510 | Terminacja w fault tolerant | 6 | 6 | 6 | 100 | 100 | tak | 0.03606 | 0.044354 | 3.606 | 4.4354 | SR PASSIVES | CF1/4W-510R | TME | Link
11. | R3 | 1k - 2k Ohm/1k5 | Rezystor Vbat | 3 | 3 | 3 |  |  | nie (R5) |  | 0 | 0 | 0
12. | R4 | >725 Ohm/1k5 | Pull-up RXD | 11 | 11 | 0 |  |  | nie (R5) |  | 0 | 0 | 0
13. | R5 | 1k4 - 1k6 Ohm/1k5 | Rezystor ograniczający LED | 3 | 3 | 0 | 100 | 100 | tak | 0.03606 | 0.044354 | 3.606 | 4.4354 | SR PASSIVES | CF1/4W-1K5 | TME | Link
14. | R6 | >1k8 Ohm/2k | Rezystor WAKE | 3 | 0 | 0 | 100 | 100 | tak | 0.03606 | 0.044354 | 3.606 | 4.4354 | SR PASSIVES | CF1/4W-2K | TME | Link
15. | R7, R8 | 62 Ohm | Terminacja w high speed | 4 | 4 | 4 | 100 | 100 | tak | 0.03606 | 0.044354 | 3.606 | 4.4354 | SR PASSIVES | CF1/4W-62R | TME | Link
16. | R9 | 300 ohm | Rezystor SPLIT | 2 | 0 | 0 | 100 | 100 | tak | 0.04259 | 0.052386 | 4.259 | 5.2386 | SR PASSIVES | CF1/4WS-300R | TME | link
17. | R10 | 10kOhm | 5V Rezystor RESET | 11 | 11 | 11 | 100 | 100 | tak | 0.03516 | 0.043247 | 3.516 | 4.3247 | SR PASSIVES | CF1/4W-10K | TME | Link
18. | C1 | 470pF | Kondensator SPLIT | 2 | 2 | 2 | 100 | 100 | tak | 0.06998 | 0.086075 | 6.998 | 8.6075 | SR PASSIVES | CC-470 | TME | Link
19. | C2, C3, C4, C10 | 114uF/120u | Kondensatory przy zasilaniu | 25 | 25 | 0 | 5 | 25 | tak | 0.969 | 1.1919 | 24.225 | 29.7967 | PANASONIC | EEUFC1V121 | TME | Link
20. | C5, C6 | 150pF | Kondensatory filtrujące na CANx | 22 | 22 | 0 | 100 | 100 | tak | 0.12322 | 0.15156 | 12.322 | 15.1561 | SR PASSIVES | CC-151/500 | TME | Link
21. | C7, C8 | 15pF | Kondensatory przy OSC | 22 | 22 | 22 | 100 | 100 | tak | 0.12322 | 0.15156 | 12.322 | 15.1561 | SR PASSIVES | CC-15/500 | TME | Link
22. | C9 | 10nF | Kondensator filtrujący Vbat | 3 | 0 | 0 | 10 | 10 | tak | 0.55814 | 0.68651 | 5.5814 | 6.8651 | SR PASSIVES | CCH-10N/2000V | TME | Link
23. | SW1-SW8 | ON-ON | Przełącznik 2 pozycyjny | 8 | 8 | 8 | 1 | 8 | tak | 1.79 | 2.2017 | 14.32 | 17.6136 | OEM | UCC-04007 | BOTLAND | Link
| ^ | ^ | ^ | 8 | 8 | 8 | 1 | 8 | nie(^) | 2.95 | 3.6285 | 0 | 0 | / | PRZELBL1X3 | TME | Link
[10 empty] | Suma zakupów |  | 353.696 | 435.046
Sieć CAN: 11 węzłów high-speed
LP | Oznaczenie | Komentarz | Opis | Opcjonalna liczba | Minimalna liczba | Budżetowa liczba | Min. Liczba zakupu | Liczba do kupienia | Czy kupować? | Cena dla dobranej ilości |  | Suma |  | Producent | Oznaczenie producenta | Sklep | Odnośnik do sklepu
[10 empty] | netto | brutto | netto | brutto
1. | U1 | MCP2515-I/P | Kontroler CAN | 11 | 11 | 11 | 1 | 11 | tak | 10.95 | 13.4685 | 120.45 | 148.1535 | MICROCHIP TECHNOLOGY | MCP2515-I/P | TME | Link
2. | U2 | TJA1055T/C | Transceiver CAN - fault tolerant | 3 | 3 | 3 | 1 | 3 | nie | 11.83 | 14.5509 | 0 | 0 | NXP | TJA1055T/C,518 | TME | Link
3. | U3 | MCP2561-E/P | Transceiver CAN - high speed | 8 | 8 | 8 | 1 | 11 | tak | 5.67 | 6.9741 | 62.37 | 76.7151 | MICROCHIP TECHNOLOGY | MCP2561-E/P | TME | Link
4. | H1 | B82787C0104H002 | Dławik common mode | 11 | 5 | 0 | 1 | 3 | tak | 5.5639 | 6.8435 | 16.6915 | 20.5306 | EPCOS | B82787C0104H002 | TME | Link
5. | Y1 | 20MHz | Rezonator kwarcowy | 11 | 11 | 11 | 2 | 11 | tak | 1.0218 | 1.2568 | 11.2398 | 13.825 | YIC | 20.00M-SMDHC49S | TME | Link
6. | D1 | PESD2IVN24-TR | Dwukierunkowa dioda TVS | 11 | 6 | 0 | 5 | 11 | tak | 0.771 | 0.94833 | 8.481 | 10.4316 | NEXPERIA | PESD2IVN24-TR | TME | Link
7. | D2 | 1N4001 | Dioda Vbat | 3 | 3 | 3 | 25 | 25 | nie | 0.13782 | 0.16952 | 0 | 0 | DC COMPONENTS | 1N4001A RL101 | TME | Link
8. | D3 | RED | Dioda LED ERROR | 3 | 3 | 0 | 10 | 10 | nie | 0.3443 | 0.42349 | 0 | 0 | LITEON | LTL-307ELC | TME | Link
9. | PLH6, PLH7 | 10 V | Dioda Zenera | 22 | 0 | 0 | 25 | 25 | nie | 0.1622 | 0.19951 | 0 | 0 | NEXPERIA | BZX79-C10,113 | TME | Link
10. | R1, R2 | 500 Ohm /510 | Terminacja w fault tolerant | 6 | 6 | 6 | 100 | 100 | nie | 0.03606 | 0.044354 | 0 | 0 | SR PASSIVES | CF1/4W-510R | TME | Link
11. | R3 | 1k - 2k Ohm/1k5 | Rezystor Vbat | 3 | 3 | 3 |  |  | nie |  | 0 | 0 | 0
12. | R4 | >725 Ohm/1k5 | Pull-up RXD | 11 | 11 | 0 | 100 | 100 | tak | 0.03606 | 0.044354 | 3.606 | 4.4354 | SR PASSIVES | CF1/4W-1K4 | TME | Link
13. | R5 | 1k4 - 1k6 Ohm/1k5 | Rezystor ograniczający LED | 3 | 3 | 0 | 100 | 100 | nie | 0.03606 | 0.044354 | 0 | 0 | SR PASSIVES | CF1/4W-1K5 | TME | Link
14. | R6 | >1k8 Ohm/2k | Rezystor WAKE | 3 | 0 | 0 | 100 | 100 | nie | 0.03606 | 0.044354 | 0 | 0 | SR PASSIVES | CF1/4W-2K | TME | Link
15. | R7, R8 | 62 Ohm | Terminacja w high speed | 4 | 4 | 4 | 100 | 100 | tak | 0.03606 | 0.044354 | 3.606 | 4.4354 | SR PASSIVES | CF1/4W-62R | TME | Link
16. | R9 | 300 ohm | Rezystor SPLIT | 2 | 0 | 0 | 100 | 100 | tak | 0.04259 | 0.052386 | 4.259 | 5.2386 | SR PASSIVES | CF1/4WS-300R | TME | link
17. | R10 | 10kOhm | 5V Rezystor RESET | 11 | 11 | 11 | 100 | 100 | tak | 0.03516 | 0.043247 | 3.516 | 4.3247 | SR PASSIVES | CF1/4W-10K | TME | Link
18. | C1 | 470pF | Kondensator SPLIT | 2 | 2 | 2 | 100 | 100 | tak | 0.06998 | 0.086075 | 6.998 | 8.6075 | SR PASSIVES | CC-470 | TME | Link
19. | C2, C3, C4, C10 | 114uF/120u | Kondensatory przy zasilaniu | 22 | 22 | 0 | 5 | 25 | tak | 0.969 | 1.1919 | 24.225 | 29.7967 | PANASONIC | EEUFC1V121 | TME | Link
20. | C5, C6 | 150pF | Kondensatory filtrujące na CANx | 22 | 22 | 0 | 100 | 100 | tak | 0.12322 | 0.15156 | 12.322 | 15.1561 | SR PASSIVES | CC-151/500 | TME | Link
21. | C7, C8 | 15pF | Kondensatory przy OSC | 22 | 22 | 22 | 100 | 100 | tak | 0.12322 | 0.15156 | 12.322 | 15.1561 | SR PASSIVES | CC-15/500 | TME | Link
22. | C9 | 10nF | Kondensator filtrujący Vbat | 3 | 0 | 0 | 10 | 10 | nie | 0.55814 | 0.68651 | 0 | 0 | SR PASSIVES | CCH-10N/2000V | TME | Link
23. | SW1-SW8 | ON-ON | Przełącznik 2 pozycyjny | 8 | 8 | 8 | 1 | 8 | nie | 1.79 | 2.2017 | 0 | 0 | OEM | UCC-04007 | BOTLAND | Link
| ^ | ^ | ^ | 8 | 8 | 8 | 1 | 8 | nie(^) | 2.95 | 3.6285 | 0 | 0 | / | PRZELBL1X3 | TME | Link
[10 empty] | Suma zakupów |  | 290.0863 | 356.8062
Sieć CAN: 11 węzłów fault tolerant
LP | Oznaczenie | Komentarz | Opis | Opcjonalna liczba | Minimalna liczba | Budżetowa liczba | Min. Liczba zakupu | Liczba do kupienia | Czy kupować? | Cena dla dobranej ilości |  | Suma |  | Producent | Oznaczenie producenta | Sklep | Odnośnik do sklepu
[10 empty] | netto | brutto | netto | brutto
1. | U1 | MCP2515-I/P | Kontroler CAN | 11 | 11 | 11 | 1 | 11 | tak | 10.95 | 13.4685 | 120.45 | 148.1535 | MICROCHIP TECHNOLOGY | MCP2515-I/P | TME | Link
2. | U2 | TJA1055T/C | Transceiver CAN - fault tolerant | 3 | 3 | 3 | 1 | 11 | tak | 11.83 | 14.5509 | 130.13 | 160.0599 | NXP | TJA1055T/C,518 | TME | Link
3. | U3 | MCP2561-E/P | Transceiver CAN - high speed | 8 | 8 | 8 | 1 | 8 | nie | 5.67 | 6.9741 | 0 | 0 | MICROCHIP TECHNOLOGY | MCP2561-E/P | TME | Link
4. | H1 | B82787C0104H002 | Dławik common mode | 11 | 5 | 0 | 1 | 3 | tak | 5.5639 | 6.8435 | 16.6915 | 20.5306 | EPCOS | B82787C0104H002 | TME | Link
5. | Y1 | 20MHz | Rezonator kwarcowy | 11 | 11 | 11 | 2 | 11 | tak | 1.0218 | 1.2568 | 11.2398 | 13.825 | YIC | 20.00M-SMDHC49S | TME | Link
6. | D1 | PESD2IVN24-TR | Dwukierunkowa dioda TVS | 11 | 6 | 0 | 5 | 11 | tak | 0.771 | 0.94833 | 8.481 | 10.4316 | NEXPERIA | PESD2IVN24-TR | TME | Link
7. | D2 | 1N4001 | Dioda Vbat | 25 | 3 | 3 | 25 | 25 | tak | 0.13782 | 0.16952 | 3.4455 | 4.238 | DC COMPONENTS | 1N4001A RL101 | TME | Link
8. | D3 | RED | Dioda LED ERROR | 25 | 3 | 0 | 10 | 30 | tak | 0.3443 | 0.42349 | 10.329 | 12.7047 | LITEON | LTL-307ELC | TME | Link
9. | PLH6, PLH7 | 10 V | Dioda Zenera | 22 | 0 | 0 | 25 | 25 | nie | 0.1622 | 0.19951 | 0 | 0 | NEXPERIA | BZX79-C10,113 | TME | Link
10. | R1, R2 | 1k1 Ohm/1k2 | Terminacja w fault tolerant | 22 | 22 | 22 | 100 | 100 | tak | 0.03606 | 0.044354 | 3.606 | 4.4354 | SR PASSIVES | CF1/4W-1K2 | TME | Link
11. | R3 | 1k - 2k Ohm/1k5 | Rezystor Vbat | 3 | 3 | 3 |  |  | nie (R5) |  | 0 | 0 | 0
12. | R4 | >725 Ohm/1k5 | Pull-up RXD | 11 | 11 | 0 |  |  | nie (R5) |  | 0 | 0 | 0
13. | R5 | 1k4 - 1k6 Ohm/1k5 | Rezystor ograniczający LED | 11 | 11 | 0 | 100 | 100 | tak | 0.03606 | 0.044354 | 3.606 | 4.4354 | SR PASSIVES | CF1/4W-1K5 | TME | Link
14. | R6 | >1k8 Ohm/2k | Rezystor WAKE | 11 | 0 | 0 | 100 | 100 | nie | 0.03606 | 0.044354 | 0 | 0 | SR PASSIVES | CF1/4W-2K | TME | Link
15. | R7, R8 | 62 Ohm | Terminacja w high speed | 4 | 4 | 4 | 100 | 100 | tak | 0.03606 | 0.044354 | 3.606 | 4.4354 | SR PASSIVES | CF1/4W-62R | TME | Link
16. | R9 | 300 ohm | Rezystor SPLIT | 2 | 0 | 0 | 100 | 100 | nie | 0.04259 | 0.052386 | 0 | 0 | SR PASSIVES | CF1/4WS-300R | TME | link
17. | R10 | 10kOhm | 5V Rezystor RESET | 11 | 11 | 11 | 100 | 100 | tak | 0.03516 | 0.043247 | 3.516 | 4.3247 | SR PASSIVES | CF1/4W-10K | TME | Link
18. | C1 | 470pF | Kondensator SPLIT | 2 | 2 | 2 | 100 | 100 | nie | 0.06998 | 0.086075 | 0 | 0 | SR PASSIVES | CC-470 | TME | Link
19. | C2, C3, C4, C10 | 114uF/120u | Kondensatory przy zasilaniu | 33 | 33 | 0 | 5 | 35 | tak | 0.969 | 1.1919 | 33.915 | 41.7154 | PANASONIC | EEUFC1V121 | TME | Link
20. | C5, C6 | 150pF | Kondensatory filtrujące na CANx | 22 | 22 | 0 | 100 | 100 | tak | 0.12322 | 0.15156 | 12.322 | 15.1561 | SR PASSIVES | CC-151/500 | TME | Link
21. | C7, C8 | 15pF | Kondensatory przy OSC | 22 | 22 | 22 | 100 | 100 | tak | 0.12322 | 0.15156 | 12.322 | 15.1561 | SR PASSIVES | CC-15/500 | TME | Link
22. | C9 | 10nF | Kondensator filtrujący Vbat | 11 | 0 | 0 | 10 | 20 | tak | 0.55814 | 0.68651 | 11.1628 | 13.7302 | SR PASSIVES | CCH-10N/2000V | TME | Link
23. | SW1-SW8 | ON-ON | Przełącznik 2 pozycyjny | 8 | 8 | 8 | 1 | 8 | tak | 1.79 | 2.2017 | 14.32 | 17.6136 | OEM | UCC-04007 | BOTLAND | Link
| ^ | ^ | ^ | 8 | 8 | 8 | 1 | 8 | nie(^) | 2.95 | 3.6285 | 0 | 0 | / | PRZELBL1X3 | TME | Link
[10 empty] | Suma zakupów |  | 399.1427 | 490.9455