## Lista zakupowa
Sieć w Sali 305
LP | Oznaczenie | Komentarz | Opis | Opcjonalna liczba | Minimalna liczba | Budżetowa liczba | Min. Liczba zakupu | Liczba do kupienia | Czy kupować? | Cena dla dobranej ilości |  | Suma |  | Producent | Oznaczenie producenta | Sklep | Odnośnik do sklepu
[10 empty] | netto | brutto | netto | brutto
1. | U1 | MCP2515-I/P | Kontroler CAN | 11 | 11 | 11 | 1 | 11 | tak | 10.95 | 13.4685 | 120.45 | 148.1535 | MICROCHIP TECHNOLOGY | MCP2515-I/P | TME | Link
2. | U3 | MCP2561-E/P | Transceiver CAN - high speed | 11 | 11 | 11 | 1 | 11 | tak | 5.67 | 6.9741 | 62.37 | 76.7151 | MICROCHIP TECHNOLOGY | MCP2561-E/P | TME | Link
3. | H1 | B82787C0104H002 | Dławik common mode | 11 | 5 | 0 | 1 | 3 | tak | 5.5639 | 6.8435 | 16.6915 | 20.5306 | EPCOS | B82787C0104H002 | TME | Link
4. | Y1 | 20MHz | Rezonator kwarcowy | 11 | 11 | 11 | 2 | 11 | tak | 1.0218 | 1.2568 | 11.2398 | 13.825 | YIC | 20.00M-SMDHC49S | TME | Link
5. | D1 | PESD2IVN24-TR | Dwukierunkowa dioda TVS | 11 | 6 | 0 | 5 | 11 | tak | 0.771 | 0.94833 | 8.481 | 10.4316 | NEXPERIA | PESD2IVN24-TR | TME | Link
6. | C1 | 470pF | Kondensator SPLIT | 2 | 2 | 2 | 100 | 100 | tak | 0.06998 | 0.086075 | 6.998 | 8.6075 | SR PASSIVES | CC-470 | TME | Link
7. | C5, C6 | 150pF | Kondensatory filtrujące na CANx | 22 | 22 | 0 | 100 | 100 | tak | 0.12322 | 0.15156 | 12.322 | 15.1561 | SR PASSIVES | CC-151/500 | TME | Link
8. | C7, C8 | 15pF | Kondensatory przy OSC | 22 | 22 | 22 | 100 | 100 | tak | 0.12322 | 0.15156 | 12.322 | 15.1561 | SR PASSIVES | CC-15/500 | TME | Link
9. | R4 | 750 Ohm | Pull-up RXD/terminujący RS/LED | 35 | 35 | 35 | 100 | 100 | tak | 0.03606 | 0.044354 | 3.606 | 4.4354 | SR PASSIVES | CF1/4W-750R | TME | Link
10. | R7, R8 | 62 Ohm | Terminacja w high speed/term RS | 24 | 24 | 24 | 100 | 100 | tak | 0.03606 | 0.044354 | 3.606 | 4.4354 | SR PASSIVES | CF1/4W-62R | TME | Link
11. | R9 | 300 ohm | Rezystor SPLIT/ RS bramka MOSFET | 26 | 26 | 26 | 100 | 100 | tak | 0.04259 | 0.052386 | 4.259 | 5.2386 | SR PASSIVES | CF1/4WS-300R | TME | link
12. | R10 | 10kOhm | 5V Rezystor RESET/ Pull-up/-down | 77 | 77 | 77 | 100 | 100 | tak | 0.03516 | 0.043247 | 3.516 | 4.3247 | SR PASSIVES | CF1/4W-10K | TME | Link
13. | C2, C3, C4, C10 | 100nF | Kondensatory przy zasilaniu | 55 | 55 | 55 | 100 | 100 | tak | 0.10004 | 0.12305 | 10.004 | 12.3049 | PANASONIC | CC-100N | TME | Link
14. | K1 | 2x10 | RS złącze kołkowe | 11 | 11 | 11 | 5 | 11 | tak | 0.60674 | 0.74629 | 6.6741 | 8.2092 | CONNFLY | DS1022-2*10RF11-B | TME | Link
15. | K2 | 2x20 | CAN złącze kołkowe | 11 | 11 | 11 | 2 | 11 | tak | 1.116 | 1.3727 | 12.276 | 15.0995 | CONNFLY | DS1022-2*20RF11 | TME | Link
16. | J1 | 1x2 | Złącze śrubowe | 33 | 33 | 33 | 5 | 33 | tak | 0.5281 | 0.64956 | 17.4273 | 21.4356 | ADAM TECH | EBBA-02-C-SS-BU | TME | Link
17. | P1 | 5V | Stabilizator napięcia z 12V | 11 | 11 | 11 | 5 | 15 | tak | 0.65457 | 0.80512 | 9.8186 | 12.0768 | DIOTEC SEMICONDUCTOR | DI78M05UAB | TME | Link
18. | P2 | 3,3V | Stabilizator napięcia z 12V | 11 | 11 | 11 | 5 | 11 | tak | 0.9819 | 1.2077 | 10.8009 | 13.2851 | STMicroelectronics | LDL1117S33R | TME | Link
19. | 12V | Zasilacz | Zasilacz 12V 3A | 1 | 1 | 1 | 1 | 1 | tak | 17.15 | 21.0945 | 17.15 | 21.0945 | QOLEC | 50960 | TME | Link
20. | C2, C4 | 10 uF, tantal | kondensator przy zasilaniu | 11 | 11 | 11 | 15 | 15 | tak | 1.3372 | 1.6447 | 20.0579 | 24.6712 | KYOCERA | TAP106K010CCS | TME | Link
21. | D3 | L-7113LYD | Dioda sygnalizująca kierunek przesyłu | 11 | 11 | 11 | 15 | 15 | tak | 0.7668 | 0.94316 | 11.502 | 14.1475 | KINGBRIGHT | L-7113LYD | TME | Link
22. | D4 | LTL-307ELC | Dioda sygnalizująca kierunek przesyłu | 11 | 11 | 11 | 20 | 20 | tak | 0.32716 | 0.40241 | 6.5432 | 8.0481 | LITEON | LTL-307ELC | TME | Link
23. | D1, D2 | 5M712 | Dioda TVS dedykowana do RS485 | 11 | 11 | 11 | 11 | 11 | tak | 3.761 | 4.626 | 41.371 | 50.8863 | SEMTECH | SM712.TCT | TME | Link
24. | Q1, Q2 | 2N7002 | Tranzystory kluczujące diody D3, D4 | 22 | 22 | 22 | 25 | 25 | tak | 0.1636 | 0.20123 | 4.09 | 5.0307 | DIOTEC SEMICONDUCTOR | 2N7002 | TME | Link
25. | U1, U2 | MAX3485 | Transceiver RS485 | 11 | 11 | 11 | 11 | 11 | tak | 6.78 | 8.3394 | 74.58 | 91.7334 | MAXIM INTEGRATED | MAX3485EESA+T | TME | Link
26. | U3 | NL27WZ08USG | Bramka not | 11 | 11 | 11 | 11 | 11 | tak | 1.164 | 1.4317 | 12.804 | 15.7489 | ONSEMI | NL27WZ08USG | TME | Link
27. | U4 | 74AHC1G04 | bramka and | 11 | 11 | 11 | 11 | 11 | tak | 0.3871 | 0.47613 | 4.2581 | 5.2375 | NEXPERIA | 74AHC1G04GV,125 | TME | Link
| CAN | [8 empty] | Suma zakupów CAN |  | 250.8743 | 308.5755
| RS | [8 empty] | Suma zakupów RS |  | 175.2062 | 215.5036
| Wspólne | [8 empty] | Suma zakupów |  | 525.2184 | 646.0186

## Rozszerzona lista
Sieć w Sali 305
LP | Oznaczenie | Komentarz | Opis | Opcjonalna liczba | Minimalna liczba | Budżetowa liczba | Min. Liczba zakupu | Liczba do kupienia | Czy kupować? | Cena dla dobranej ilości |  | Suma |  | Producent | Oznaczenie producenta | Sklep | Odnośnik do sklepu
[10 empty] | netto | brutto | netto | brutto
1. | U1 | MCP2515-I/P | Kontroler CAN | 11 | 11 | 11 | 1 | 11 | tak | 10.95 | 13.4685 | 120.45 | 148.1535 | MICROCHIP TECHNOLOGY | MCP2515-I/P | TME | Link
2. | U3 | MCP2561-E/P | Transceiver CAN - high speed | 11 | 11 | 11 | 1 | 11 | tak | 5.67 | 6.9741 | 62.37 | 76.7151 | MICROCHIP TECHNOLOGY | MCP2561-E/P | TME | Link
3. | H1 | B82787C0104H002 | Dławik common mode | 11 | 5 | 0 | 1 | 3 | tak | 5.5639 | 6.8435 | 16.6915 | 20.5306 | EPCOS | B82787C0104H002 | TME | Link
4. | Y1 | 20MHz | Rezonator kwarcowy | 11 | 11 | 11 | 2 | 11 | tak | 1.0218 | 1.2568 | 11.2398 | 13.825 | YIC | 20.00M-SMDHC49S | TME | Link
5. | D1 | PESD2IVN24-TR | Dwukierunkowa dioda TVS | 11 | 6 | 0 | 5 | 11 | tak | 0.771 | 0.94833 | 8.481 | 10.4316 | NEXPERIA | PESD2IVN24-TR | TME | Link
6. | C1 | 470pF | Kondensator SPLIT | 2 | 2 | 2 | 100 | 100 | tak | 0.06998 | 0.086075 | 6.998 | 8.6075 | SR PASSIVES | CC-470 | TME | Link
7. | C5, C6 | 150pF | Kondensatory filtrujące na CANx | 22 | 22 | 0 | 100 | 100 | tak | 0.12322 | 0.15156 | 12.322 | 15.1561 | SR PASSIVES | CC-151/500 | TME | Link
8. | C7, C8 | 15pF | Kondensatory przy OSC | 22 | 22 | 22 | 100 | 100 | tak | 0.12322 | 0.15156 | 12.322 | 15.1561 | SR PASSIVES | CC-15/500 | TME | Link
9. | R4 | 750 Ohm | Pull-up RXD/terminujący RS/LED | 35 | 35 | 35 | 100 | 100 | tak | 0.03606 | 0.044354 | 3.606 | 4.4354 | SR PASSIVES | CF1/4W-750R | TME | Link
10. | R7, R8 | 62 Ohm | Terminacja w high speed/term RS | 24 | 24 | 24 | 100 | 100 | tak | 0.03606 | 0.044354 | 3.606 | 4.4354 | SR PASSIVES | CF1/4W-62R | TME | Link
11. | R9 | 300 ohm | Rezystor SPLIT/ RS bramka MOSFET | 26 | 26 | 26 | 100 | 100 | tak | 0.04259 | 0.052386 | 4.259 | 5.2386 | SR PASSIVES | CF1/4WS-300R | TME | link
12. | R10 | 10kOhm | 5V Rezystor RESET/ Pull-up/-down | 77 | 77 | 77 | 100 | 100 | tak | 0.03516 | 0.043247 | 3.516 | 4.3247 | SR PASSIVES | CF1/4W-10K | TME | Link
13. | C2, C3, C4, C10 | 100nF | Kondensatory przy zasilaniu | 55 | 55 | 55 | 100 | 100 | tak | 0.10004 | 0.12305 | 10.004 | 12.3049 | PANASONIC | CC-100N | TME | Link
14. | K1 | 2x10 | RS złącze kołkowe | 11 | 11 | 11 | 5 | 11 | tak | 0.60674 | 0.74629 | 6.6741 | 8.2092 | CONNFLY | DS1022-2*10RF11-B | TME | Link
15. | K2 | 2x20 | CAN złącze kołkowe | 11 | 11 | 11 | 2 | 11 | tak | 1.116 | 1.3727 | 12.276 | 15.0995 | CONNFLY | DS1022-2*20RF11 | TME | Link
16. | J1 | 1x2 | Złącze śrubowe | 33 | 33 | 33 | 5 | 33 | tak | 0.5281 | 0.64956 | 17.4273 | 21.4356 | ADAM TECH | EBBA-02-C-SS-BU | TME | Link
17. | P1 | 5V | Stabilizator napięcia z 12V | 11 | 11 | 11 | 5 | 15 | tak | 0.65457 | 0.80512 | 9.8186 | 12.0768 | DIOTEC SEMICONDUCTOR | DI78M05UAB | TME | Link
18. | P2 | 3,3V | Stabilizator napięcia z 12V | 11 | 11 | 11 | 5 | 11 | tak | 0.9819 | 1.2077 | 10.8009 | 13.2851 | STMicroelectronics | LDL1117S33R | TME | Link
19. | 12V | Zasilacz | Zasilacz 12V 3A | 1 | 1 | 1 | 1 | 1 | tak | 17.15 | 21.0945 | 17.15 | 21.0945 | QOLEC | 50960 | TME | Link
20. | C2, C4 | 10 uF, tantal | kondensator przy zasilaniu | 11 | 11 | 11 | 15 | 15 | tak | 1.3372 | 1.6447 | 20.0579 | 24.6712 | KYOCERA | TAP106K010CCS | TME | Link
21. | D3 | L-7113LYD | Dioda sygnalizująca kierunek przesyłu | 11 | 11 | 11 | 15 | 15 | tak | 0.7668 | 0.94316 | 11.502 | 14.1475 | KINGBRIGHT | L-7113LYD | TME | Link
22. | D4 | LTL-307ELC | Dioda sygnalizująca kierunek przesyłu | 11 | 11 | 11 | 20 | 20 | tak | 0.32716 | 0.40241 | 6.5432 | 8.0481 | LITEON | LTL-307ELC | TME | Link
23. | D1, D2 | 5M712 | Dioda TVS dedykowana do RS485 | 11 | 11 | 11 | 11 | 11 | tak | 3.761 | 4.626 | 41.371 | 50.8863 | SEMTECH | SM712.TCT | TME | Link
24. | Q1, Q2 | 2N7002 | Tranzystory kluczujące diody D3, D4 | 22 | 22 | 22 | 25 | 25 | tak | 0.1636 | 0.20123 | 4.09 | 5.0307 | DIOTEC SEMICONDUCTOR | 2N7002 | TME | Link
25. | U1, U2 | MAX3485 | Transceiver RS485 | 11 | 11 | 11 | 11 | 11 | tak | 6.78 | 8.3394 | 74.58 | 91.7334 | MAXIM INTEGRATED | MAX3485EESA+T | TME | Link
26. | U3 | NL27WZ08USG | Bramka not | 11 | 11 | 11 | 11 | 11 | tak | 1.164 | 1.4317 | 12.804 | 15.7489 | ONSEMI | NL27WZ08USG | TME | Link
27. | U4 | 74AHC1G04 | bramka and | 11 | 11 | 11 | 11 | 11 | tak | 0.3871 | 0.47613 | 4.2581 | 5.2375 | NEXPERIA | 74AHC1G04GV,125 | TME | Link
| CAN | [8 empty] | Suma zakupów CAN |  | 250.8743 | 308.5755
| RS | [8 empty] | Suma zakupów RS |  | 175.2062 | 215.5036
| Wspólne | [8 empty] | Suma zakupów |  | 525.2184 | 646.0186