## Sheet1
Oznaczenie	Element	Link	Ilość	Adnotacja	Wspólny z CAN	Czy kupować?	Próg ilościowy	Netto	Brutto	Netto łączenie	brutto łącznie
	Rezystory
RT2,RT3	Rezystor 62 ohm	TME	24	Zamieniono 120ohm na 2x 62ohm	TAK	NIE	0	0.10286	0.1266	0	0
RT1	Rezystor 130 ohm	TME	1	Muszą mieć takie wartości I dokładność, lepiej kupić na sztuki poza TME	NIE	NIE	0	0.14907	0.1833	0	0
R6, R7	Rezystor 750 ohm	TME	24	Rezystory wymusające prąd 4,4 mA do diod D3, D4	TAK	NIE	0			0	0
R4, R5	Rezystor 750 ohm	TME	2	Muszą mieć takie wartości I dokładność, warto kupić na sztuki poza TME	TAK	NIE	0	0.14907	0.1833	0	0
R8, R9	Rezystor 300 ohm	TME	24	Rezystor bramki mosfetów, może mieć wyższą wartość	TAK	TAK	100	0.03606	0.0523	3.606	5.23
R1,R2,R3, R11, R12, R13, R10, R14	Rezystor 10k	TME	72	Pullupy/pulldowny, mogą mieć wyższe wartości	TAK	NIE	0	0.03516	0.0433	0	0
	Kondensatory									0	0
C2, C4	Kondensator 10uF tantal	TME	12	Może mieć nieco wyższą wartość, musi być tantalonowy	NIE	TAK	15	1.33719	1.646	20.05785	24.69
C1, C3, C5, C6	Kondensator 0.1uF	TME	12	Może mieć nieco wyższą wartość	TAK	NIE	0	0.1004	0.123	0	0
	Diody									0	0
D3	L-7113LYD	TME	11	Mogą być inne, te są dostosowane pod prąd 4,4 mA	NIE	TAK	15	0.7668	0.942	11.502	14.13
D4	LTL-307ELC	TME	11	Mogą być inne, te są dostosowane pod prąd 4,4 mA	TAK	NIE	0	0.32716	0.401	0	0
D1, D2	5M712	TME	11	Muszą być dokładnie te	NIE	TAK	11	3.761	4.65	41.371	51.15
	Tranzystory									0	0
Q1, Q2	2N7002	TME	22	Mogą być inne	NIE	TAK	25	0.1636	0.2024	4.09	5.06
	Układy Scalone									0	0
U1, U2	MAX3485	TME	11	Muszą być dokładnie te	NIE	TAK	11	6.78	8.34	74.58	91.74
U3	NL27WZ08USG	TME	11	Mogą być inne o tej samej funkcji	NIE	TAK	11	1.164	1.436	12.804	15.796
U4	74AHC1G04	TME	11	Mogą być inne o tej samej funkcji	NIE	TAK	11	0.3871	0.477	4.2581	5.247
										Łącznie netto	Łącznie brutto
										172.26895	213.043