## Sheet1
|  | Interfejs | [12 empty] | Skrętka |  |  |  |  | Światłowód
Elementy elektroniczne
|  | konektory | obudowa | kondensatory |  |  | LEDy | rezonator | układy scalone |  |  |  | PCB |  | Żyły |  | Izolacja |  |  | rdzeń | pokrycie | Suma per interfejs | Suma 55 interfejsów
Kategorie wpływu | Unit |  |  | ceramiczne | elektrolityczne | tantalowe |  |  | LQFP | SO | SOT | THT | płytka drukowana | finisz | Miedź | Aluminium | Nylon | PVC | HDPE
Zmiana klimatu | kg CO2 eq | 0.04402 | 0.18547 | 0.05862 | 0.2223 | 0.10297 | 0.12853 | 0.01681 | 0.33603 | 1.164 | 76.0757 | 0.7397 | 3.0646 | 0.00857 | 1.2194 | 26.1611 | 6.5545 | 10.2248 | 6.4174 | 0.4153 | 0.59066 | 133.7306 | 4569.6842
Ekotoksyczność, woda słodka | CTUe | 0.00434 | 0.02051 | 0.02344 | 0.02077 | 0.0299 | 0.04167 | 0.00581 | 0.0677 | 0.27574 | 28.5958 | 0.18195 | 1.327 | 0.00842 | 81.7175 | 1.6273 | 2.1017 | 1.4455 | 1.9382 | 0.07504 | 0.19028 | 119.6986 | 1772.2649
Użycie terenu | Pt | 0.08598 | 0.30245 | 0.04832 | 0.36056 | 0.1211 | 0.1326 | 0.02287 | 0.53441 | 2.1943 | 39.9074 | 1.3435 | 4.5451 | 0.01999 | 3.6233 | 107.7849 | 11.7657 | 27.6023 | 10.2208 | 0.41775 | 1.0068 | 212.0402 | 2891.4473
Zużycie surowców, metale i minerały | kg Sb eq | 6.0212e-09 | 2.3949e-08 | 4.2576e-06 | 4.1331e-08 | 2.2992e-05 | 1.9667e-05 | 1.3258e-07 | 6.2646e-05 | 3.3815e-05 | 0.00351 | 3.4354e-05 | 0.00022 | 2.0054e-06 | 6.9579e-06 | 5.8469e-06 | 6.4144e-07 | 1.7929e-06 | 1.2668e-06 | 4.1955e-08 | 9.591e-08 | 0.0039266 | 0.21506
Zużycie wody | m3 depriv. | 0.00427 | 0.02438 | 0.12046 | 0.02799 | 0.024 | 0.16747 | 0.00075 | 0.03686 | 0.12246 | 189.4011 | 0.07811 | 0.83847 | 0.00197 | 1.3196 | 2.3959 | 0.6726 | -0.01226 | 0.44212 | 0.05667 | 0.26627 | 195.9892 | 10501.7947
Sumy
Kategorie wpływu | Unit | układy scalone |  | Elementy elektroniczne | Skrętka
Zmiana klimatu | kg CO2 eq | 4307.3492 |  | 4518.101 | 50.5773
Ekotoksyczność, woda słodka | CTUe | 1601.6677 |  | 1683.1694 | 88.8302
Użycie terenu | Pt | 2418.8846 |  | 2729.0257 | 160.997
Zużycie surowców, metale i minerały | kg Sb eq | 0.20024 |  | 0.21505 | 1.6506e-05
Zużycie wody | m3 depriv. | 10430.117 |  | 10496.6538 | 4.818
Procenty
Kategorie wpływu | Unit | Układy scalone |  | Inne | Skrętka
Zmiana klimatu | kg CO2 eq | 94.2592 |  | 4.634 | 1.1068
Ekotoksyczność, woda słodka | CTUe | 90.3741 |  | 4.6137 | 5.0122
Użycie terenu | Pt | 83.6565 |  | 10.7754 | 5.568
Zużycie surowców, metale i minerały | kg Sb eq | 93.1097 |  | 6.8827 | 0.0076749
Zużycie wody | m3 depriv. | 99.3175 |  | 0.63665 | 0.045878