## Prezentacja
Etykiety wierszy | Suma z brutto3
Diody | 65.4176
Diody LED | 144.1821
Elementy do instalacji | 2864.4818
Elementy do obudowy | 151.9788
Inne PCB | 265.4853
Kondensatory | 154.8155
PCB | 867.72
Przewody | 2834.8646
Rezystory | 107.2619
Tranzystory | 55.024
Układy scalone | 1726.8388
Suma końcowa | 9238.0704
Etykiety wierszy | Suma z brutto3
Elementy | 1998.9963
Elementy: CAN | 304.5253
Elementy: RS | 215.5036
Obudowa | 151.9788
PCB | 867.72
Warstwa transmisyjno kablowa | 5699.3464
Suma końcowa | 9238.0704
Etykiety wierszy | Suma z brutto3
2 | 230.16
PCB | 230.16
5 | 637.56
PCB | 637.56
Suma końcowa | 867.72
Etykiety wierszy | Suma z brutto3
1 | 620.874
Elementy | 100.8451
Elementy: CAN | 304.5253
Elementy: RS | 215.5036
Suma końcowa | 620.874
Etykiety wierszy | Suma z brutto3
3 | 1792.3642
Elementy | 107.3159
Warstwa transmisyjno kablowa | 1685.0483
Suma końcowa | 1792.3642
Etykiety wierszy | Suma z brutto3
4 | 5690.3938
Elementy | 1676.0957
Warstwa transmisyjno kablowa | 4014.2981
Suma końcowa | 5690.3938
Etykiety wierszy | Suma z brutto3
6 | 266.7184
Elementy | 114.7396
Obudowa | 151.9788
Suma końcowa | 266.7184

## ZESTAWIENIE
[7 empty] | Cena za sztukę |  | Cena za wskazaną ilość
Oznaczenie | LP | Przypisanie | Kategoria | Element | Oznaczenie producenta | Ilość | netto | brutto | netto2 | brutto3 | Sklep | Data | Odnośnik do sklepu
U1 | 1 | Elementy: CAN | Układy scalone | Kontroler CAN | MCP2515-I/P | 11 | 10.95 | 13.4685 | 120.45 | 148.1535 | TME | 1 | Link
U3 | 2 | Elementy: CAN | Układy scalone | Transceiver HS CAN | MCP2561-E/P | 11 | 5.67 | 6.9741 | 62.37 | 76.7151 | TME | 1 | Link
H1 | 3 | Elementy: CAN | Układy scalone | Dławik common mode | B82787C0104H002 | 3 | 5.5639 | 6.8435 | 16.6915 | 20.5306 | TME | 1 | Link
Y1 | 4 | Elementy: CAN | Inne PCB | Oscylator kwarcowy | 20.00M-SMDHC49S | 11 | 1.0218 | 1.2568 | 11.2398 | 13.825 | TME | 1 | Link
D1 | 5 | Elementy: CAN | Diody | Diody TVS | PESD2IVN24-TR | 11 | 0.771 | 0.94833 | 8.481 | 10.4316 | TME | 1 | Link
C1 | 6 | Elementy: CAN | Kondensatory | Kondensatory 4,7nF | CM-4.7N | 10 | 0.37052 | 0.45574 | 3.7052 | 4.5574 | TME | 1 | Link
C5, C6 | 7 | Elementy: CAN | Kondensatory | Kondensatory 150pF | CC-151/500 | 100 | 0.12322 | 0.15156 | 12.322 | 15.1561 | TME | 1 | Link
C7, C8 | 8 | Elementy: CAN | Kondensatory | Kondensatory 15pF | CC-15/500 | 100 | 0.12322 | 0.15156 | 12.322 | 15.1561 | TME | 1 | Link
R4 | 9 | Elementy | Rezystory | Rezystory 750 | CF1/4W-750R | 100 | 0.03606 | 0.044354 | 3.606 | 4.4354 | TME | 1 | Link
R7, R8 | 10 | Elementy | Rezystory | Rezystory 62 | CF1/4W-62R | 100 | 0.03606 | 0.044354 | 3.606 | 4.4354 | TME | 1 | Link
R9 | 11 | Elementy | Rezystory | Rezystory 300 | CF1/4WS-300R | 100 | 0.04259 | 0.052386 | 4.259 | 5.2386 | TME | 1 | link
R10 | 12 | Elementy | Rezystory | Rezystory 10k | CF1/4W-10K | 100 | 0.03516 | 0.043247 | 3.516 | 4.3247 | TME | 1 | Link
C2, C3, C4, C10 | 13 | Elementy | Kondensatory | Kondensatory 100nF | CC-100N | 100 | 0.10004 | 0.12305 | 10.004 | 12.3049 | TME | 1 | Link
K1 | 14 | Elementy | Inne PCB | Listwa kołkowa 2x10 | DS1022-2*10RF11-B | 11 | 0.60674 | 0.74629 | 6.6741 | 8.2092 | TME | 1 | Link
K2 | 15 | Elementy | Inne PCB | Listwa kołkowa 2x20 | DS1022-2*20RF11 | 11 | 1.116 | 1.3727 | 12.276 | 15.0995 | TME | 1 | Link
J1 | 16 | Elementy | Inne PCB | Złącze śróbowe | EBBA-02-C-SS-BU | 33 | 0.5281 | 0.64956 | 17.4273 | 21.4356 | TME | 1 | Link
P1 | 17 | Elementy | Układy scalone | Stabilizator 5V | DI78M05UAB | 15 | 0.65457 | 0.80512 | 9.8186 | 12.0768 | TME | 1 | Link
P2 | 18 | Elementy | Układy scalone | Stabilizator3,3V | LDL1117S33R | 11 | 0.9819 | 1.2077 | 10.8009 | 13.2851 | TME | 1 | Link
C2, C4 | 19 | Elementy: RS | Kondensatory | Kondensatory 10uF tan | TAP106K010CCS | 15 | 1.3372 | 1.6447 | 20.0579 | 24.6712 | TME | 1 | Link
D3 | 20 | Elementy: RS | Diody LED | LED żółta | L-7113LYD | 15 | 0.7668 | 0.94316 | 11.502 | 14.1475 | TME | 1 | Link
D4 | 21 | Elementy: RS | Diody LED | LED czerwona | LTL-307ELC | 20 | 0.32716 | 0.40241 | 6.5432 | 8.0481 | TME | 1 | Link
D1, D2 | 22 | Elementy: RS | Diody | Diody TVS | SM712.TCT | 11 | 3.761 | 4.626 | 41.371 | 50.8863 | TME | 1 | Link
Q1, Q2 | 23 | Elementy: RS | Tranzystory | MOSFET-N | 2N7002 | 25 | 0.1636 | 0.20123 | 4.09 | 5.0307 | TME | 1 | Link
U1 | 24 | Elementy: RS | Układy scalone | Transceiver RS | MAX3485EESA+T | 11 | 6.78 | 8.3394 | 74.58 | 91.7334 | TME | 1 | Link
U3 | 25 | Elementy: RS | Układy scalone | Bramka AND | NL27WZ08USG | 11 | 1.164 | 1.4317 | 12.804 | 15.7489 | TME | 1 | Link
U4 | 26 | Elementy: RS | Układy scalone | Bramka NOT | 74AHC1G04GV,125 | 11 | 0.3871 | 0.47613 | 4.2581 | 5.2375 | TME | 1 | Link
- | 27 | PCB | PCB | Płytki PCB | - | 15 | - | - | - | 230.16 | JLCPCB | 2 | -
- | 28 | Warstwa transmisyjno kablowa | Elementy do instalacji | Adapter do gniazd 8P8C | 22,5x45 ALANTEC | 110 | 1.3 | 1.599 | 143 | 175.89 | KABLE STEROWNICZE Remigiusz Kozłowski | 3 | Link
- | 29 | Warstwa transmisyjno kablowa | Elementy do instalacji | Koryto kablowe | MKE 15/32 2 m | 20 | 12.99 | 15.9777 | 259.8 | 319.554 | Castorama | 3 | Link
- | 30 | Warstwa transmisyjno kablowa | Elementy do instalacji | Gniazdo 8P8C | NK4006A | 110 | 4.59 | 5.6457 | 504.9 | 621.027 | TME | 3 | Link
- | 31 | Warstwa transmisyjno kablowa | Przewody | Skrętka ethernet | NC514-CCA | 610 | 0.7578 | 0.93209 | 462.258 | 568.5773 | TME | 3 | Link
- | 32 | Elementy | Układy scalone | Transceiver CAN fault-tolerant | TJA1055T | 5 | 10.37 | 12.7551 | 51.85 | 63.7755 | TME | 3 | Link
- | 33 | Elementy | Diody | Diody prostownicza | 1N4001 | 25 | 0.13332 | 0.16398 | 3.333 | 4.0996 | TME | 3 | Link
- | 34 | Elementy | Rezystory | Rezystory terminujący | CF1/4W-510R | 100 | 0.03489 | 0.042915 | 3.489 | 4.2915 | TME | 3 | Link
- | 35 | Elementy | Kondensatory | Kondensatory filtrujący | CCH-10N/2000V | 10 | 0.53992 | 0.6641 | 5.3992 | 6.641 | TME | 3 | Link
- | 36 | Elementy | Układy scalone | Stabilizator napięcia 3V3 | LDL1117S33R | 25 | 0.9271 | 1.1403 | 23.1775 | 28.5083 | TME | 3 | Link
- | 37 | Warstwa transmisyjno kablowa | Przewody | Przewód światłowodowy POF - 100m | HFBR-EUS100Z | 3 | 614.17 | 755.4291 | 1842.51 | 2266.2873 | DigiKey | 4 | Link
- | 38 | Warstwa transmisyjno kablowa | Elementy do instalacji | Łącznik do złączy HFBR | HFBR-4505Z | 115 | 5.7634 | 7.089 | 662.791 | 815.2329 | DigiKey | 4 | Link
- | 39 | Warstwa transmisyjno kablowa | Elementy do instalacji | Złącze HFBR | HFBR-4531Z | 230 | 3.2972 | 4.0556 | 758.356 | 932.7779 | DigiKey | 4 | Link
U2 | 40 | Elementy | Układy scalone | Mikrokontroler | ATSAM4S2AA-AU | 55 | 17.1 | 21.033 | 940.5 | 1156.815 | FARNELL | 4 | Link
C1 | 41 | Elementy | Kondensatory | Kondensatory 4,7uF | PF2C4R7MNN6311U | 100 | 0.16441 | 0.20222 | 16.441 | 20.2224 | TME | 4 | Link
C19 | 42 | Elementy | Kondensatory | Kondensatory 2,2uF | CE-2.2/250PHT | 100 | 0.16525 | 0.20326 | 16.525 | 20.3258 | TME | 4 | Link
C10,C11,C12,C13,C14,C15,C16 | 43 | Elementy | Kondensatory | Kondensatory 100nF | CC-100N | 500 | 0.05818 | 0.071561 | 29.09 | 35.7807 | TME | 4 | Link
SW1 | 44 | Elementy | Inne PCB | Przycisk RESET | B3F-1000 | 55 | 0.5502 | 0.6768 | 30.261 | 37.221 | TME | 4 | Link
R1,R7 | 45 | Elementy | Rezystory | Rezystory 27 Ohm | CF1/4W-27R | 200 | 0.03541 | 0.043554 | 7.082 | 8.7109 | TME | 4 | Link
R2 | 46 | Elementy | Rezystory | Rezystory 27k Ohm | CF1/4W-27K | 100 | 0.03541 | 0.043554 | 3.541 | 4.3554 | TME | 4 | Link
R4 | 47 | Elementy | Rezystory | Rezystory 47k Ohm | CF1/4W-47K | 100 | 0.03541 | 0.043554 | 3.541 | 4.3554 | TME | 4 | Link
J2 | 48 | Elementy | Inne PCB | Złącze USB | TUEB4F2D0B | 55 | 1.8065 | 2.222 | 99.3575 | 122.2097 | TME | 4 | Link
J3 | 49 | Elementy | Inne PCB | Listwa kołkowa 1x6 | DS1023-1*6S21 | 60 | 0.3211 | 0.395 | 19.266 | 23.6972 | TME | 4 | Link
U6,U9 | 50 | Elementy | Układy scalone | Bramka NOT | 74HC1G04 | 110 | 0.2841 | 0.34944 | 31.251 | 38.4387 | TME | 4 | Link
Q4,Q6,Q9,Q10 | 51 | Elementy | Tranzystory | Tranzystory BJT-PNP | BC557 | 220 | 0.0885 | 0.10885 | 19.47 | 23.9481 | TME | 4 | Link
Q3,Q8 | 52 | Elementy | Tranzystory | Tranzystory BJT-NPN | BC547 | 110 | 0.08867 | 0.10906 | 9.7537 | 11.9971 | TME | 4 | Link
Q5,Q11 | 53 | Elementy | Tranzystory | Tranzystory BJT-NPN | 2N3904 | 125 | 0.09137 | 0.11239 | 11.4213 | 14.0481 | TME | 4 | Link
R22,R23,R25,R34,R35,R38 | 54 | Elementy | Rezystory | Rezystory 1k Ohm | CF1/4W-1K | 500 | 0.02365 | 0.02909 | 11.825 | 14.5448 | TME | 4 | Link
R26,R37 | 55 | Elementy | Rezystory | Rezystory 470k Ohm | CF1/4W-470K | 200 | 0.03541 | 0.043554 | 7.082 | 8.7109 | TME | 4 | Link
R24,R36 | 56 | Elementy | Rezystory | Rezystory 82 Ohm | CF1/4W-82R | 200 | 0.03548 | 0.04364 | 7.096 | 8.7281 | TME | 4 | Link
D10,D12 | 57 | Elementy | Diody LED | Diody LED | OS5RKP3211A | 110 | 0.9016 | 1.109 | 99.176 | 121.9865 | TME | 4 | Link
- | 58 | PCB | PCB | Płytki PCB | - | 75 | - | - | - | 637.56 | JLCPCB | 5 | -
- | 59 | Elementy | Inne PCB | Przełącznik dźwigniowy On-On x 5 | UCC-02478 | 2 | 9.67 | 11.8941 | 19.34 | 23.7882 | BOTLAND | 6 | Link
- | 60 | Elementy | Układy scalone | Komparator | TLC372CP | 3 | 4.5236 | 5.564 | 13.5708 | 16.6921 | TME | 6 | Link
- | 61 | Elementy | Układy scalone | Kontroler CAN | MCP2515-I/P | 2 | 11.48 | 14.1204 | 22.96 | 28.2408 | TME | 6 | Link
- | 62 | Elementy | Układy scalone | Wzmacniacz operacyjny | NE5532P | 4 | 2.2129 | 2.7219 | 8.8516 | 10.8875 | TME | 6 | Link
- | 63 | Elementy | Rezystory | Potencjometr 20k | 3006P-1-203LF | 4 | 5.2497 | 6.4571 | 20.9988 | 25.8285 | TME | 6 | Link
- | 64 | Elementy | Rezystory | Rezystory 1M | CF1/4WS-1M | 100 | 0.04095 | 0.050368 | 4.095 | 5.0368 | TME | 6 | Link
- | 65 | Elementy | Rezystory | Rezystory 600R | CF1/4W-620R | 100 | 0.03468 | 0.042656 | 3.468 | 4.2656 | TME | 6 | Link
- | 66 | Obudowa | Elementy do obudowy | Płyta plexi 2x500x500mm | 351634.05000500 | 1 | 45.71 | 56.2233 | 45.71 | 56.2233 | TME | 6 | Link
- | 67 | Obudowa | Elementy do obudowy | Dystans z gwintem zew/wew M3 | 213X10SW | 50 | 0.817 | 1.0049 | 40.85 | 50.2455 | TME | 6 | Link
- | 68 | Obudowa | Elementy do obudowy | Dystans z gwintem wew M3 | 113X10SW | 50 | 0.583 | 0.71709 | 29.15 | 35.8545 | TME | 6 | Link
- | 69 | Obudowa | Elementy do obudowy | Śrubki M3x5 | 1212788 BOSSARD | 100 | 0.0785 | 0.096555 | 7.85 | 9.6555 | TME | 6 | Link
Suma |  | - |  | - | - | - | - | - | 6805.1629 | 9238.0704 | - | - | -

## Wstępne
Kosztorys - sieć RS i CAN w Sali 305
Oznaczenie | Element | Oznaczenie producenta | Ilość | Cena za sztukę |  | Cena za wskazaną ilość |  | Sklep | Odnośnik do sklepu
|  |  |  | netto | brutto | netto | brutto
U1 | Kontroler CAN | MCP2515-I/P | 11 | 10.95 | 13.4685 | 120.45 | 148.1535 | TME | Link
U3 | Transceiver HS CAN | MCP2561-E/P | 11 | 5.67 | 6.9741 | 62.37 | 76.7151 | TME | Link
H1 | Dławik common mode | B82787C0104H002 | 3 | 5.5639 | 6.8435 | 16.6915 | 20.5306 | TME | Link
Y1 | Oscylator kwarcowy | 20.00M-SMDHC49S | 11 | 1.0218 | 1.2568 | 11.2398 | 13.825 | TME | Link
D1 | Dioda TVS | PESD2IVN24-TR | 11 | 0.771 | 0.94833 | 8.481 | 10.4316 | TME | Link
C1 | Kondensator 4,7nF | CM-4.7N | 10 | 0.37052 | 0.45574 | 3.7052 | 4.5574 | TME | Link
C5, C6 | Kondensator 150pF | CC-151/500 | 100 | 0.12322 | 0.15156 | 12.322 | 15.1561 | TME | Link
C7, C8 | Kondensator 15pF | CC-15/500 | 100 | 0.12322 | 0.15156 | 12.322 | 15.1561 | TME | Link
R4 | Rezystor 750 | CF1/4W-750R | 100 | 0.03606 | 0.044354 | 3.606 | 4.4354 | TME | Link
R7, R8 | Rezystor 62 | CF1/4W-62R | 100 | 0.03606 | 0.044354 | 3.606 | 4.4354 | TME | Link
R9 | Rezystor 300 | CF1/4WS-300R | 100 | 0.04259 | 0.052386 | 4.259 | 5.2386 | TME | link
R10 | Rezystor 10k | CF1/4W-10K | 100 | 0.03516 | 0.043247 | 3.516 | 4.3247 | TME | Link
C2, C3, C4, C10 | Kondensator 100nF | CC-100N | 100 | 0.10004 | 0.12305 | 10.004 | 12.3049 | TME | Link
K1 | Listwa kołkowa 2x10 | DS1022-2*10RF11-B | 11 | 0.60674 | 0.74629 | 6.6741 | 8.2092 | TME | Link
K2 | Listwa kołkowa 2x20 | DS1022-2*20RF11 | 11 | 1.116 | 1.3727 | 12.276 | 15.0995 | TME | Link
J1 | Złącze śróbowe | EBBA-02-C-SS-BU | 33 | 0.5281 | 0.64956 | 17.4273 | 21.4356 | TME | Link
P1 | Stabilizator 5V | DI78M05UAB | 15 | 0.65457 | 0.80512 | 9.8186 | 12.0768 | TME | Link
P2 | Stabilizator3,3V | LDL1117S33R | 11 | 0.9819 | 1.2077 | 10.8009 | 13.2851 | TME | Link
C2, C4 | Kondensator 10uF tan | TAP106K010CCS | 15 | 1.3372 | 1.6447 | 20.0579 | 24.6712 | TME | Link
D3 | LED żółta | L-7113LYD | 15 | 0.7668 | 0.94316 | 11.502 | 14.1475 | TME | Link
D4 | LED czerwona | LTL-307ELC | 20 | 0.32716 | 0.40241 | 6.5432 | 8.0481 | TME | Link
D1, D2 | Dioda TVS | SM712.TCT | 11 | 3.761 | 4.626 | 41.371 | 50.8863 | TME | Link
Q1, Q2 | MOSFET-N | 2N7002 | 25 | 0.1636 | 0.20123 | 4.09 | 5.0307 | TME | Link
U1 | Transceiver RS | MAX3485EESA+T | 11 | 6.78 | 8.3394 | 74.58 | 91.7334 | TME | Link
U3 | Bramka AND | NL27WZ08USG | 11 | 1.164 | 1.4317 | 12.804 | 15.7489 | TME | Link
U4 | Bramka NOT | 74AHC1G04GV,125 | 11 | 0.3871 | 0.47613 | 4.2581 | 5.2375 | TME | Link
|  |  |  | Suma |  | 504.7756 | 620.874

## Uzupełnienie
Kosztorys - zakupy uzupełniające
Oznaczenie | Element | Oznaczenie producenta | Ilość | Cena za sztukę |  | Cena za wskazaną ilość |  | Sklep | Odnośnik do sklepu
|  |  |  | netto | brutto | netto | brutto
Warstwa kablowa | Adapter do gniazd 8P8C | 22,5x45 ALANTEC | 110 | 1.3 | 1.599 | 143 | 175.89 | KABLE STEROWNICZE Remigiusz Kozłowski | Link
Warstwa kablowa | Koryto kablowe | MKE 15/32 2 m | 20 | 12.99 | 15.9777 | 259.8 | 319.554 | Castorama | Link
Warstwa kablowa | Gniazdo 8P8C | NK4006A | 110 | 4.59 | 5.6457 | 504.9 | 621.027 | TME | Link
Warstwa kablowa | Skrętka ethernet | NC514-CCA | 610 | 0.7578 | 0.93209 | 462.258 | 568.5773 | TME | Link
PCB | Transceiver CAN fault-tolerant | TJA1055T | 5 | 10.37 | 12.7551 | 51.85 | 63.7755 | TME | Link
PCB | Dioda prostownicza | 1N4001 | 25 | 0.13332 | 0.16398 | 3.333 | 4.0996 | TME | Link
PCB | Rezystor terminujący | CF1/4W-510R | 100 | 0.03489 | 0.042915 | 3.489 | 4.2915 | TME | Link
PCB | Kondensator filtrujący | CCH-10N/2000V | 10 | 0.53992 | 0.6641 | 5.3992 | 6.641 | TME | Link
PCB | Stabilizator napięcia 3V3 | LDL1117S33R | 25 | 0.9271 | 1.1403 | 23.1775 | 28.5083 | TME | Link
|  |  |  | Suma: K.S., R. Kozłowski |  | 143 | 175.89
|  |  |  | Suma: Castorama |  | 259.8 | 319.554
|  |  |  | Suma: TME |  | 1054.4067 | 1296.9202
|  |  |  | Suma: Całość |  | 1457.2067 | 1792.3642

## OPTO
Kosztorys zakupu elementów do sieć przemysłowej światłowodowej POF
Oznaczenie | Element | Oznaczenie producenta | Ilość | Cena za sztukę |  | Cena za wskazaną ilość |  | Sklep | Odnośnik do sklepu
|  |  |  | netto | brutto | netto | brutto
Warstwa transmisyjno kablowa | Przewód światłowodowy POF - 100m | HFBR-EUS100Z | 3 | 614.17 | 755.4291 | 1842.51 | 2266.2873 | DigiKey | Link
Warstwa transmisyjno kablowa | Łącznik do złączy HFBR | HFBR-4505Z | 115 | 5.7634 | 7.089 | 662.791 | 815.2329 | DigiKey | Link
Warstwa transmisyjno kablowa | Złącze HFBR | HFBR-4531Z | 230 | 3.2972 | 4.0556 | 758.356 | 932.7779 | DigiKey | Link
U2 | Mikrokontroler | ATSAM4S2AA-AU | 55 | 17.1 | 21.033 | 940.5 | 1156.815 | FARNELL | Link
C1 | Kondensator 4,7uF | PF2C4R7MNN6311U | 100 | 0.16441 | 0.20222 | 16.441 | 20.2224 | TME | Link
C19 | Kondensator 2,2uF | CE-2.2/250PHT | 100 | 0.16525 | 0.20326 | 16.525 | 20.3257 | TME | Link
C10,C11,C12,C13,C14,C15,C16 | Kondensator 100nF | CC-100N | 500 | 0.05818 | 0.071561 | 29.09 | 35.7807 | TME | Link
SW1 | Przycisk RESET | B3F-1000 | 55 | 0.55024 | 0.6768 | 30.2634 | 37.224 | TME | Link
R1,R7 | Rezystor 27 Ohm | CF1/4W-27R | 200 | 0.03541 | 0.043554 | 7.082 | 8.7109 | TME | Link
R2 | Rezystor 27k Ohm | CF1/4W-27K | 100 | 0.03541 | 0.043554 | 3.541 | 4.3554 | TME | Link
R4 | Rezystor 47k Ohm | CF1/4W-47K | 100 | 0.03541 | 0.043554 | 3.541 | 4.3554 | TME | Link
J2 | Złącze USB | TUEB4F2D0B | 55 | 1.8065 | 2.222 | 99.3577 | 122.21 | TME | Link
J3 | Listwa kołkowa 1x6 | DS1023-1*6S21 | 60 | 0.32114 | 0.395 | 19.2683 | 23.7 | TME | Link
U6,U9 | Bramka NOT | 74HC1G04 | 110 | 0.2841 | 0.34944 | 31.251 | 38.4387 | TME | Link
Q4,Q6,Q9,Q10 | Tranzystor BJT-PNP | BC557 | 220 | 0.0885 | 0.10885 | 19.47 | 23.9481 | TME | Link
Q3,Q8 | Tranzystor BJT-NPN | BC547 | 110 | 0.08867 | 0.10906 | 9.7537 | 11.9971 | TME | Link
Q5,Q11 | Tranzystor BJT-NPN | 2N3904 | 125 | 0.09137 | 0.11239 | 11.4213 | 14.0481 | TME | Link
R22,R23,R25,R34,R35,R38 | Rezystor 1k Ohm | CF1/4W-1K | 500 | 0.02365 | 0.02909 | 11.825 | 14.5448 | TME | Link
R26,R37 | Rezystor 470k Ohm | CF1/4W-470K | 200 | 0.03541 | 0.043554 | 7.082 | 8.7109 | TME | Link
R24,R36 | Rezystor 82 Ohm | CF1/4W-82R | 200 | 0.03548 | 0.04364 | 7.096 | 8.7281 | TME | Link
D10,D12 | Dioda LED | OS5RKP3211A | 110 | 0.90163 | 1.109 | 99.1789 | 121.99 | TME | Link
|  | Suma: DigiKey |  |  |  | 3263.657 | 4014.2981
|  | Suma: FARNELL |  |  |  | 940.5 | 1156.815
|  | Suma: TME |  |  |  | 422.1872 | 519.2903
|  | Suma: Całość |  |  |  | 4626.3442 | 5690.4034

## Wykończeniowe-OPTO
Kosztorys - zakupy uzupełniające
Oznaczenie | Element | Oznaczenie producenta | Ilość | Cena za sztukę |  | Cena za wskazaną ilość |  | Sklep | Odnośnik do sklepu
|  |  |  | netto | brutto | netto | brutto
PCB | Przełącznik dźwigniowy On-On x 5 | UCC-02478 | 2 | 9.67 | 11.8941 | 19.34 | 23.7882 | BOTLAND | Link
PCB | Komparator | TLV3202AID | 2 | 8.23 | 10.1229 | 16.46 | 20.2458 | MOUSER | Link
PCB | Komparator | TLC372CP | 3 | 4.5236 | 5.564 | 13.5708 | 16.6921 | TME | Link
PCB | Kontroler CAN | MCP2515-I/P | 2 | 11.48 | 14.1204 | 22.96 | 28.2408 | TME | Link
PCB | Wzmacniacz operacyjny | NE5532P | 4 | 2.2129 | 2.7219 | 8.8516 | 10.8875 | TME | Link
PCB | Bramka NOT | 74AHC1G04 | 110 | 0.2841 | 0.34944 | 31.251 | 38.4387 | TME | Link
PCB | Tranzystor BJT-NPN | BC547 | 110 | 0.08867 | 0.10906 | 9.7537 | 11.9971 | TME | Link
PCB | Tranzystor BJT-NPN | 2N3904 | 125 | 0.09137 | 0.11239 | 11.4213 | 14.0481 | TME | Link
PCB | Potencjometr 20k | 3006P-1-203LF | 4 | 5.2497 | 6.4571 | 20.9988 | 25.8285 | TME | Link
PCB | Rezystor 1M | CF1/4WS-1M | 100 | 0.04095 | 0.050368 | 4.095 | 5.0368 | TME | Link
PCB | Rezystor 10k | CF1/4W-10K | 100 | 0.03381 | 0.041586 | 3.381 | 4.1586 | TME | Link
PCB | Rezystor 600R | CF1/4W-620R | 100 | 0.03468 | 0.042656 | 3.468 | 4.2656 | TME | Link
PCB | Rezystor XXXR |  | 2 |  | 0 | 0 | 0 | TME
Obudowa | Płyta plexi 2x300x500mm | 351634.03000500 | 0 | 30.51 | 37.5273 | 0 | 0 | TME | Link
Obudowa | Płyta plexi 2x500x500mm | 351634.05000500 | 1 | 45.71 | 56.2233 | 45.71 | 56.2233 | TME | Link
Obudowa | Dystans z gwintem zew/wew M3 | 213X10SW | 50 | 0.817 | 1.0049 | 40.85 | 50.2455 | TME | Link
Obudowa | Dystans z gwintem wew M3 | 113X10SW | 50 | 0.583 | 0.71709 | 29.15 | 35.8545 | TME | Link
Obudowa | Śrubki M3x5 | 1212788 BOSSARD | 100 | 0.0785 | 0.096555 | 7.85 | 9.6555 | TME | Link
|  |  |  | Suma: BOTLAND |  | 19.34 | 23.7882
Suma: MOUSER
|  |  |  | Suma: TME |  | 197.5042 | 242.9302
|  |  |  | Suma: Całość |  | 216.8442 | 266.7184